## CEHY_VWB_EPD010_1000
KKS | TechnBez | BM | TechnBez BM | Armaturenart | HERST | Typ Code | LFRANT | LOS | Herstellerbezeichnung | Armaturengewicht | Baulaenge | kvs-Wert | DN_Ein | DN_Ausgang | PN_Ein | PN_Ausgang | PS | TS | T | P | Prüfbescheinigung_Abnahmebedingungen | Gehäuse Werkstoff | Werkstoff_Ein | Werkstoff_Ausgang | Anschlussart_Ein | Anschlussart_Ausgang | Rohranschluß D Type_Ein | Rohranschluß D Type_Ausgang
E0NDA01AA301 | KugHn DrMes | KA01 | Durchgangshahn | H-Absperrkugelhahn |  |  | _ | 02.2 CEHY MH - E-HWE SekKr |  |  |  |  | 15 | 15 | 25 | 25 | 16 | 120 |  |  | Mat.:3.1; APZ:3.1 | 1.0619 |  |  | Schweißende | Schweißende | dA | dA
E0NDA01AA302 | KugHn DrMes | KA01 | Durchgangshahn | H-Absperrkugelhahn |  |  | _ | 02.2 CEHY MH - E-HWE SekKr |  |  |  |  | 15 | 15 | 25 | 25 | 16 | 120 |  |  | Mat.:3.1; APZ:3.1 | 1.0619 |  |  | Schweißende | Schweißende | dA | dA
E0NDA01AA303 | KugHn DrMes | KA01 | Durchgangshahn | H-Absperrkugelhahn |  |  | _ | 02.2 CEHY MH - E-HWE SekKr |  |  |  |  | 15 | 15 | 25 | 25 | 16 | 120 |  |  | Mat.:3.1; APZ:3.1 | 1.0619 |  |  | Schweißende | Schweißende | dA | dA
E0NDA01AA401 | KugHn Entle | KA01 | Durchgangshahn | H-Absperrkugelhahn |  |  | _ | 02.2 CEHY MH - E-HWE SekKr |  |  |  |  | 100 | 100 | 25 | 25 | 16 | 120 |  |  | Mat.:3.1; APZ:3.1 | 1.0619 |  |  | Schweißende | Schweißende | dA | dA
E0NDA01AA451 | KugHn Entlü | KA01 | Durchgangshahn | H-Absperrkugelhahn |  |  | _ | 02.2 CEHY MH - E-HWE SekKr |  |  |  |  | 25 | 25 | 25 | 25 | 16 | 120 |  |  | Mat.:3.1; APZ:3.1 | 1.0619 |  |  | Schweißende | Schweißende | dA | dA
E0NDA70AA501 | KugHn HzWa VL Vorw E-HWE | KA01 | Durchgangshahn | H-Absperrkugelhahn |  |  | ENG | 02 CEHY MH |  |  |  |  | 200 | 200 | 25 | 25 | 16 | 120 |  |  | Mat.:3.1; APZ:3.1 | 1.0619 |  |  | Schweißende | Schweißende | dA | dA
E0NDA71AA501 | KH HzWa RL Vorw hi E-HWE | KA01 | Durchgangshahn | H-Absperrkugelhahn |  |  | _ | 02.2 CEHY MH - E-HWE SekKr |  |  |  |  | 150 | 150 | 25 | 25 | 16 | 120 |  |  | Mat.:3.1; APZ:3.1 | 1.0619 |  |  | Schweißende | Schweißende | dA | dA
E0NDB80AA301 | KugHn DrMes | KA01 | Durchgangshahn | H-Absperrkugelhahn |  |  | _ | 02.2 CEHY MH - E-HWE SekKr |  |  |  |  | 15 | 15 | 25 | 25 | 16 | 120 |  |  | Mat.:3.1; APZ:3.1 | 1.0619 |  |  | Schweißende | Schweißende | dA | dA
E0NDB80AA302 | KugHn DrMes | KA01 | Durchgangshahn | H-Absperrkugelhahn |  |  | _ | 02.2 CEHY MH - E-HWE SekKr |  |  |  |  | 15 | 15 | 25 | 25 | 16 | 120 |  |  | Mat.:3.1; APZ:3.1 | 1.0619 |  |  | Schweißende | Schweißende | dA | dA
E0NDB80AA303 | KugHn DrMes | KA01 | Durchgangshahn | H-Absperrkugelhahn |  |  | _ | 02.2 CEHY MH - E-HWE SekKr |  |  |  |  | 15 | 15 | 25 | 25 | 16 | 120 |  |  | Mat.:3.1; APZ:3.1 | 1.0619 |  |  | Schweißende | Schweißende | dA | dA
E0NDB80AA401 | KugHn Entle | KA01 | Durchgangshahn | H-Absperrkugelhahn |  |  | _ | 02.2 CEHY MH - E-HWE SekKr |  |  |  |  | 100 | 100 | 25 | 25 | 16 | 120 |  |  | Mat.:3.1; APZ:3.1 | 1.0619 |  |  | Schweißende | Schweißende | dA | dA
E0NDB80AA403 | KugHn Entle | KA01 | Durchgangshahn | H-Absperrkugelhahn |  |  | _ | 02.2 CEHY MH - E-HWE SekKr |  |  |  |  | 100 | 100 | 25 | 25 | 16 | 120 |  |  | Mat.:3.1; APZ:3.1 | 1.0619 |  |  | Schweißende | Schweißende | dA | dA
E0NDB80AA451 | KugHn Entlü | KA01 | Durchgangshahn | H-Absperrkugelhahn |  |  | _ | 02.2 CEHY MH - E-HWE SekKr |  |  |  |  | 25 | 25 | 25 | 25 | 16 | 120 |  |  | Mat.:3.1; APZ:3.1 | 1.0619 |  |  | Schweißende | Schweißende | dA | dA
E0NDB89AA011 | RegVtl1 HzWa VLAbMi E-HWE | KA01 | 2-Wege-Regel-Ventil | E-Regelventil |  |  | _ | 02.2 CEHY MH - E-HWE SekKr |  |  |  | 2500 m³/h | 500 | 500 | 25 | 25 | 16 | 120 |  |  | Mat.:3.1; APZ:3.1 | 1.0619 |  |  | Flansch EN 1092-1 | Flansch EN 1092-1 | dA | dA
E0NDB89AA021 | RegVtl2 HzWa VLAbMi E-HWE | KA01 | 2-Wege-Regel-Ventil | E-Regelventil |  |  | _ | 02.2 CEHY MH - E-HWE SekKr |  |  |  | 2500 m³/h | 500 | 500 | 25 | 25 | 16 | 120 |  |  | Mat.:3.1; APZ:3.1 | 1.0619 |  |  | Flansch EN 1092-1 | Flansch EN 1092-1 | dA | dA
E0NDB89AA111 | KugHn1 HzWa VLAbMi E-HWE | KA01 | Durchgangshahn | E-Absperrkugelhahn |  |  | _ | 02.2 CEHY MH - E-HWE SekKr |  |  |  |  | 600 | 600 | 25 | 25 | 16 | 120 |  | 5,50 | Mat.:3.1; APZ:3.1 | 1.0619 |  |  | Schweißende | Schweißende | dA | dA
E0NDB89AA112 | KugHn1 HzWa VLAbMi E-HWE | KA01 | Durchgangshahn | E-Absperrkugelhahn |  |  | _ | 02.2 CEHY MH - E-HWE SekKr |  |  |  |  | 600 | 600 | 25 | 25 | 16 | 120 |  | 3,53 | Mat.:3.1; APZ:3.1 | 1.0619 |  |  | Schweißende | Schweißende | dA | dA
E0NDB89AA121 | KugHn2 HzWa VLAbMi E-HWE | KA01 | Durchgangshahn | E-Absperrkugelhahn |  |  | _ | 02.2 CEHY MH - E-HWE SekKr |  |  |  |  | 600 | 600 | 25 | 25 | 16 | 120 |  |  | Mat.:3.1; APZ:3.1 | 1.0619 |  |  | Schweißende | Schweißende | dA | dA
E0NDB89AA122 | KugHn2 HzWa VLAbMi E-HWE | KA01 | Durchgangshahn | E-Absperrkugelhahn |  |  | _ | 02.2 CEHY MH - E-HWE SekKr |  |  |  |  | 600 | 600 | 25 | 25 | 16 | 120 |  | 3,53 | Mat.:3.1; APZ:3.1 | 1.0619 |  |  | Schweißende | Schweißende | dA | dA
E0NDB89AA411 | KugHn Entle | KA01 | Durchgangshahn | H-Absperrkugelhahn |  |  | _ | 02.2 CEHY MH - E-HWE SekKr |  |  |  |  | 100 | 100 | 25 | 25 | 16 | 120 |  |  | Mat.:3.1; APZ:3.1 | 1.0619 |  |  | Schweißende | Schweißende | dA | dA
E0NDB89AA421 | KugHn Entle | KA01 | Durchgangshahn | H-Absperrkugelhahn |  |  | _ | 02.2 CEHY MH - E-HWE SekKr |  |  |  |  | 100 | 100 | 25 | 25 | 16 | 120 |  |  | Mat.:3.1; APZ:3.1 | 1.0619 |  |  | Schweißende | Schweißende | dA | dA
E0NDB89AA451 | KugHn Entlü | KA01 | Durchgangshahn | H-Absperrkugelhahn |  |  | _ | 02.2 CEHY MH - E-HWE SekKr |  |  |  |  | 25 | 25 | 25 | 25 | 16 | 120 |  |  | Mat.:3.1; APZ:3.1 | 1.0619 |  |  | Schweißende | Schweißende | dA | dA
E0NDB89AA461 | KugHn Entlü | KA01 | Durchgangshahn | H-Absperrkugelhahn |  |  | _ | 02.2 CEHY MH - E-HWE SekKr |  |  |  |  | 25 | 25 | 25 | 25 | 16 | 120 |  |  | Mat.:3.1; APZ:3.1 | 1.0619 |  |  | Schweißende | Schweißende | dA | dA
E0NDB89AA471 | KugHn Entlü | KA01 | Durchgangshahn | H-Absperrkugelhahn |  |  | _ | 02.2 CEHY MH - E-HWE SekKr |  |  |  |  | 25 | 25 | 25 | 25 | 16 | 120 |  |  | Mat.:3.1; APZ:3.1 | 1.0619 |  |  | Schweißende | Schweißende | dA | dA
E1NDA51AA101 | KugHn HzWa VL E-HWE1 WÜ1 | KA01 | Durchgangshahn | E-Absperrkugelhahn |  |  | _ | 02.2 CEHY MH - E-HWE SekKr |  |  |  |  | 250 | 250 | 25 | 25 | 16 | 120 |  | 4,73 | Mat.:3.1; APZ:3.1 | 1.0619 |  |  | Schweißende | Schweißende | dA | dA
E1NDA51AA301 | KugHn DrMes | KA01 | Durchgangshahn | H-Absperrkugelhahn |  |  | _ | 02.2 CEHY MH - E-HWE SekKr |  |  |  |  | 15 | 15 | 25 | 25 | 16 | 120 |  |  | Mat.:3.1; APZ:3.1 | 1.0619 |  |  | Schweißende | Schweißende | dA | dA
E1NDA51AA302 | KugHn DrMes | KA01 | Durchgangshahn | H-Absperrkugelhahn |  |  | _ | 02.2 CEHY MH - E-HWE SekKr |  |  |  |  | 15 | 15 | 25 | 25 | 16 | 120 |  |  | Mat.:3.1; APZ:3.1 | 1.0619 |  |  | Schweißende | Schweißende | dA | dA
E1NDA51AA303 | KugHn DrMes | KA01 | Durchgangshahn | H-Absperrkugelhahn |  |  | _ | 02.2 CEHY MH - E-HWE SekKr |  |  |  |  | 15 | 15 | 25 | 25 | 16 | 120 |  |  | Mat.:3.1; APZ:3.1 | 1.0619 |  |  | Schweißende | Schweißende | dA | dA
E1NDA51AA311 | KugHn DrMes | KA01 | Durchgangshahn | H-Absperrkugelhahn |  |  | _ | 02.2 CEHY MH - E-HWE SekKr |  |  |  |  | 15 | 15 | 25 | 25 | 16 | 120 |  |  | Mat.:3.1; APZ:3.1 | 1.0619 |  |  | Schweißende | Schweißende | dA | dA
E1NDA51AA451 | KugHn Entlü | KA01 | Durchgangshahn | H-Absperrkugelhahn |  |  | _ | 02.2 CEHY MH - E-HWE SekKr |  |  |  |  | 25 | 25 | 25 | 25 | 16 | 120 |  |  | Mat.:3.1; APZ:3.1 | 1.0619 |  |  | Schweißende | Schweißende | dA | dA
E1NDA52AA101 | KugHn HzWa VL E-HWE1 WÜ2 | KA01 | Durchgangshahn | E-Absperrkugelhahn |  |  | _ | 02.2 CEHY MH - E-HWE SekKr |  |  |  |  | 250 | 250 | 25 | 25 | 16 | 120 |  | 4,74 | Mat.:3.1; APZ:3.1 | 1.0619 |  |  | Schweißende | Schweißende | dA | dA
E1NDA52AA301 | KugHn DrMes | KA01 | Durchgangshahn | H-Absperrkugelhahn |  |  | _ | 02.2 CEHY MH - E-HWE SekKr |  |  |  |  | 15 | 15 | 25 | 25 | 16 | 120 |  |  | Mat.:3.1; APZ:3.1 | 1.0619 |  |  | Schweißende | Schweißende | dA | dA
E1NDA52AA302 | KugHn DrMes | KA01 | Durchgangshahn | H-Absperrkugelhahn |  |  | _ | 02.2 CEHY MH - E-HWE SekKr |  |  |  |  | 15 | 15 | 25 | 25 | 16 | 120 |  |  | Mat.:3.1; APZ:3.1 | 1.0619 |  |  | Schweißende | Schweißende | dA | dA
E1NDA52AA303 | KugHn DrMes | KA01 | Durchgangshahn | H-Absperrkugelhahn |  |  | _ | 02.2 CEHY MH - E-HWE SekKr |  |  |  |  | 15 | 15 | 25 | 25 | 16 | 120 |  |  | Mat.:3.1; APZ:3.1 | 1.0619 |  |  | Schweißende | Schweißende | dA | dA
E1NDA52AA311 | KugHn DrMes | KA01 | Durchgangshahn | H-Absperrkugelhahn |  |  | _ | 02.2 CEHY MH - E-HWE SekKr |  |  |  |  | 15 | 15 | 25 | 25 | 16 | 120 |  |  | Mat.:3.1; APZ:3.1 | 1.0619 |  |  | Schweißende | Schweißende | dA | dA
E1NDA52AA451 | KugHn Entlü | KA01 | Durchgangshahn | H-Absperrkugelhahn |  |  | _ | 02.2 CEHY MH - E-HWE SekKr |  |  |  |  | 25 | 25 | 25 | 25 | 16 | 120 |  |  | Mat.:3.1; APZ:3.1 | 1.0619 |  |  | Schweißende | Schweißende | dA | dA
E1NDA60AA001 | RegVtl HzWa VL E-HWE1 | KA01 | 2-Wege-Regel-Ventil | E-Regelventil |  |  | _ | 02.2 CEHY MH - E-HWE SekKr |  |  |  | 1300 m³/h | 300 | 300 | 25 | 25 | 16 | 120 |  |  | Mat.:3.1; APZ:3.1 | 1.0619 |  |  | Flansch EN 1092-1 | Flansch EN 1092-1 | dA | dA
E1NDA60AA131 | KugHn HzWa VL E-HWE1 | KA01 | Durchgangshahn | E-Absperrkugelhahn |  |  | _ | 02.2 CEHY MH - E-HWE SekKr |  |  |  |  | 400 | 400 | 25 | 25 | 16 | 120 |  | 3,54 | Mat.:3.1; APZ:3.1 | 1.0619 |  |  | Schweißende | Schweißende | dA | dA
E1NDA60AA451 | KugHn Entlü | KA01 | Durchgangshahn | H-Absperrkugelhahn |  |  | _ | 02.2 CEHY MH - E-HWE SekKr |  |  |  |  | 25 | 25 | 25 | 25 | 16 | 120 |  |  | Mat.:3.1; APZ:3.1 | 1.0619 |  |  | Schweißende | Schweißende | dA | dA
E1NDA70AA301 | KugHn DrMes | KA01 | Durchgangshahn | H-Absperrkugelhahn |  |  | _ | 02.2 CEHY MH - E-HWE SekKr |  |  |  |  | 15 | 15 | 25 | 25 | 16 | 120 |  |  | Mat.:3.1; APZ:3.1 | 1.0619 |  |  | Schweißende | Schweißende | dA | dA
E1NDA70AA302 | KugHn DrMes | KA01 | Durchgangshahn | H-Absperrkugelhahn |  |  | _ | 02.2 CEHY MH - E-HWE SekKr |  |  |  |  | 15 | 15 | 25 | 25 | 16 | 120 |  |  | Mat.:3.1; APZ:3.1 | 1.0619 |  |  | Schweißende | Schweißende | dA | dA
E1NDA70AA401 | KugHn Entle | KA01 | Durchgangshahn | H-Absperrkugelhahn |  |  | _ | 02.2 CEHY MH - E-HWE SekKr |  |  |  |  | 50 | 50 | 25 | 25 | 16 | 120 |  |  | Mat.:3.1; APZ:3.1 | 1.0619 |  |  | Schweißende | Schweißende | dA | dA
E1NDA70AA451 | KugHn Entlü | KA01 | Durchgangshahn | H-Absperrkugelhahn |  |  | _ | 02.2 CEHY MH - E-HWE SekKr |  |  |  |  | 25 | 25 | 25 | 25 | 16 | 120 |  |  | Mat.:3.1; APZ:3.1 | 1.0619 |  |  | Schweißende | Schweißende | dA | dA
E1NDA70AA501 | KugHn VorwPp SgSe E-HWE1 | KA01 | Durchgangshahn | H-Absperrkugelhahn |  |  | _ | 02.2 CEHY MH - E-HWE SekKr |  |  |  |  | 100 | 100 | 25 | 25 | 16 | 120 |  |  | Mat.:3.1; APZ:3.1 | 1.0619 |  |  | Schweißende | Schweißende | dA | dA
E1NDA70AA502 | KugHn VorwPp DrSe E-HWE1 | KA01 | Durchgangshahn | H-Absperrkugelhahn |  |  | _ | 02.2 CEHY MH - E-HWE SekKr |  |  |  |  | 80 | 80 | 25 | 25 | 16 | 120 |  |  | Mat.:3.1; APZ:3.1 | 1.0619 |  |  | Schweißende | Schweißende | dA | dA
E1NDA70AA801 | RSKl hi VorwPp E-HWE2 | KA01 | Rückschlagklappe | Rückschlagklappe |  |  | _ | 02.2 CEHY MH - E-HWE SekKr |  |  |  |  | 80 | 80 | 25 | 25 | 16 | 120 |  |  | Mat.:3.1; APZ:3.1 | 1.0619 |  |  | Flansch EN 1092-1 | Flansch EN 1092-1 | dA | dA
E1NDA71AA101 | KH HzWa RL Vorw hi E-HWE2 | KA01 | Durchgangshahn | E-Absperrkugelhahn |  |  | _ | 02.2 CEHY MH - E-HWE SekKr |  |  |  |  | 80 | 80 | 25 | 25 | 16 | 120 |  |  | Mat.:3.1; APZ:3.1 | 1.0619 |  |  | Schweißende | Schweißende | dA | dA
E1NDA71AA501 | KH HzWa RL Vorw hi E-HWE1 | KA01 | Durchgangshahn | H-Absperrkugelhahn |  |  | _ | 02.2 CEHY MH - E-HWE SekKr |  |  |  |  | 80 | 80 | 25 | 25 | 16 | 120 |  |  | Mat.:3.1; APZ:3.1 | 1.0619 |  |  | Schweißende | Schweißende | dA | dA
E1NDA71AA801 | RSKl HzWaRL Vorw hi E-HWE1 | KA01 | Rückschlagklappe | Rückschlagklappe |  |  | _ | 02.2 CEHY MH - E-HWE SekKr |  |  |  |  | 80 | 80 | 25 | 25 | 16 | 120 |  |  | Mat.:3.1; APZ:3.1 | 1.0619 |  |  | Flansch EN 1092-1 | Flansch EN 1092-1 | dA | dA
E1NDA80AA501 | KH HzWa VL Kü UmwPp E-HWE1 | KA01 | Durchgangshahn | H-Absperrkugelhahn |  |  | _ | 02.2 CEHY MH - E-HWE SekKr |  |  |  |  | 25 | 25 | 25 | 25 | 16 | 120 |  |  | Mat.:3.1; APZ:3.1 | 1.0619 |  |  | Schweißende | Schweißende | dA | dA
E1NDA80AA502 | KH HzWa VL Kü UmwPp E-HWE1 | KA01 | Durchgangshahn | H-Absperrkugelhahn |  |  | _ | 02.2 CEHY MH - E-HWE SekKr |  |  |  |  | 25 | 25 | 25 | 25 | 16 | 120 |  |  | Mat.:3.1; APZ:3.1 | 1.0619 |  |  | Schweißende | Schweißende | dA | dA
E1NDB50AA101 | KugHn HzWa RL vor E-HWE1 | KA01 | Durchgangshahn | E-Absperrkugelhahn |  |  | _ | 02.2 CEHY MH - E-HWE SekKr |  |  |  |  | 400 | 400 | 25 | 25 | 16 | 120 |  | 5,39 | Mat.:3.1; APZ:3.1 | 1.0619 |  |  | Schweißende | Schweißende | dA | dA
E1NDB50AA301 | KugHn DrMes | KA01 | Durchgangshahn | H-Absperrkugelhahn |  |  | _ | 02.2 CEHY MH - E-HWE SekKr |  |  |  |  | 15 | 15 | 25 | 25 | 16 | 120 |  |  | Mat.:3.1; APZ:3.1 | 1.0619 |  |  | Schweißende | Schweißende | dA | dA
E1NDB50AA451 | KugHn Entlü | KA01 | Durchgangshahn | H-Absperrkugelhahn |  |  | _ | 02.2 CEHY MH - E-HWE SekKr |  |  |  |  | 25 | 25 | 25 | 25 | 16 | 120 |  |  | Mat.:3.1; APZ:3.1 | 1.0619 |  |  | Schweißende | Schweißende | dA | dA
E1NDB51AA101 | KugHn HzWa RL E-HWE1 WÜ1 | KA01 | Durchgangshahn | E-Absperrkugelhahn |  |  | _ | 02.2 CEHY MH - E-HWE SekKr |  |  |  |  | 250 | 250 | 25 | 25 | 16 | 120 |  | 5,25 | Mat.:3.1; APZ:3.1 | 1.0619 |  |  | Schweißende | Schweißende | dA | dA
E1NDB51AA201 | SiV HzWa RL WÜ1 | KA01 | Sicherheits-Eckventil | federbelastetes Sicherheitsventil |  |  | _ | 02.2 CEHY MH - E-HWE SekKr | [6 empty] | 25 | 25 | 16 | 120 |  |  | Mat.:3.1; APZ:3.1 | 1.0619 |  |  | Flansch EN 1092-1 | Flansch EN 1092-1 | dA | dA
E1NDB51AA311 | KugHn DrMes | KA01 | Durchgangshahn | H-Absperrkugelhahn |  |  | _ | 02.2 CEHY MH - E-HWE SekKr |  |  |  |  | 15 | 15 | 25 | 25 | 16 | 120 |  |  | Mat.:3.1; APZ:3.1 | 1.0619 |  |  | Schweißende | Schweißende | dA | dA
E1NDB51AA401 | KugHn Entle | KA01 | Durchgangshahn | H-Absperrkugelhahn |  |  | _ | 02.2 CEHY MH - E-HWE SekKr |  |  |  |  | 80 | 80 | 25 | 25 | 16 | 120 |  |  | Mat.:3.1; APZ:3.1 | 1.0619 |  |  | Schweißende | Schweißende | dA | dA
E1NDB51AA501 | BypKH HptAV WÜ1 E-HWE1 | KA01 | Durchgangshahn | H-Absperrkugelhahn |  |  | _ | 02.2 CEHY MH - E-HWE SekKr |  |  |  |  | 50 | 50 | 25 | 25 | 16 | 120 |  |  | Mat.:3.1; APZ:3.1 | 1.0619 |  |  | Schweißende | Schweißende | dA | dA
E1NDB51AA502 | BypKH HptAV WÜ1 E-HWE1 | KA01 | Durchgangshahn | E-Absperrkugelhahn |  |  | _ | 02.2 CEHY MH - E-HWE SekKr |  |  |  |  | 50 | 50 | 25 | 25 | 16 | 120 |  |  | Mat.:3.1; APZ:3.1 | 1.0619 |  |  | Schweißende | Schweißende | dA | dA
E1NDB51AA801 | RSKl HzWa RL WÜ1 E-HWE1 | KA01 | Rückschlagklappe | Rückschlagklappe |  |  | _ | 02.2 CEHY MH - E-HWE SekKr |  |  |  |  | 250 | 250 | 25 | 25 | 16 | 120 |  | 5,25 | Mat.:3.1; APZ:3.1 | 1.0577 |  |  | Flansch EN 1092-1 | Flansch EN 1092-1 | dA | dA
E1NDB52AA101 | KugHn HzWa RL E-HWE1 WÜ2 | KA01 | Durchgangshahn | E-Absperrkugelhahn |  |  | _ | 02.2 CEHY MH - E-HWE SekKr |  |  |  |  | 250 | 250 | 25 | 25 | 16 | 120 |  | 5,25 | Mat.:3.1; APZ:3.1 | 1.0619 |  |  | Schweißende | Schweißende | dA | dA
E1NDB52AA201 | SiV HzWa RL WÜ2 | KA01 | Sicherheits-Eckventil | federbelastetes Sicherheitsventil |  |  | _ | 02.2 CEHY MH - E-HWE SekKr | [6 empty] | 25 | 25 | 16 | 120 |  |  | Mat.:3.1; APZ:3.1 | 1.0619 |  |  | Flansch EN 1092-1 | Flansch EN 1092-1 | dA | dA
E1NDB52AA311 | KugHn DrMes | KA01 | Durchgangshahn | H-Absperrkugelhahn |  |  | _ | 02.2 CEHY MH - E-HWE SekKr |  |  |  |  | 15 | 15 | 25 | 25 | 16 | 120 |  |  | Mat.:3.1; APZ:3.1 | 1.0619 |  |  | Schweißende | Schweißende | dA | dA
E1NDB52AA401 | KugHn Entle | KA01 | Durchgangshahn | H-Absperrkugelhahn |  |  | _ | 02.2 CEHY MH - E-HWE SekKr |  |  |  |  | 80 | 80 | 25 | 25 | 16 | 120 |  |  | Mat.:3.1; APZ:3.1 | 1.0619 |  |  | Schweißende | Schweißende | dA | dA
E1NDB52AA501 | BypKH HptAV WÜ2 E-HWE1 | KA01 | Durchgangshahn | H-Absperrkugelhahn |  |  | _ | 02.2 CEHY MH - E-HWE SekKr |  |  |  |  | 50 | 50 | 25 | 25 | 16 | 120 |  |  | Mat.:3.1; APZ:3.1 | 1.0619 |  |  | Schweißende | Schweißende | dA | dA
E1NDB52AA502 | BypKH HptAV WÜ2 E-HWE1 | KA01 | Durchgangshahn | E-Absperrkugelhahn |  |  | _ | 02.2 CEHY MH - E-HWE SekKr |  |  |  |  | 50 | 50 | 25 | 25 | 16 | 120 |  |  | Mat.:3.1; APZ:3.1 | 1.0619 |  |  | Schweißende | Schweißende | dA | dA
E1NDB52AA801 | RSKl HzWa RL WÜ2 E-HWE1 | KA01 | Rückschlagklappe | Rückschlagklappe |  |  | _ | 02.2 CEHY MH - E-HWE SekKr |  |  |  |  | 250 | 250 | 25 | 25 | 16 | 120 |  | 5,25 | Mat.:3.1; APZ:3.1 | 1.0577 |  |  | Flansch EN 1092-1 | Flansch EN 1092-1 | dA | dA
E1NDB80AA501 | KH HzWa RL Kü UmwPp E-HWE1 | KA01 | Durchgangshahn | H-Absperrkugelhahn |  |  | _ | 02.2 CEHY MH - E-HWE SekKr |  |  |  |  | 25 | 25 | 25 | 25 | 16 | 120 |  |  | Mat.:3.1; APZ:3.1 | 1.0619 |  |  | Schweißende | Schweißende | dA | dA
E1NDB80AA502 | KH HzWa RL Kü UmwPp E-HWE1 | KA01 | Durchgangshahn | H-Absperrkugelhahn |  |  | _ | 02.2 CEHY MH - E-HWE SekKr |  |  |  |  | 25 | 25 | 25 | 25 | 16 | 120 |  |  | Mat.:3.1; APZ:3.1 | 1.0619 |  |  | Schweißende | Schweißende | dA | dA
E2NDA51AA101 | KugHn HzWa VL E-HWE2 WÜ1 | KA01 | Durchgangshahn | E-Absperrkugelhahn |  |  | _ | 02.2 CEHY MH - E-HWE SekKr |  |  |  |  | 250 | 250 | 25 | 25 | 16 | 120 |  |  | Mat.:3.1; APZ:3.1 | 1.0619 |  |  | Schweißende | Schweißende | dA | dA
E2NDA51AA301 | KugHn DrMes | KA01 | Durchgangshahn | H-Absperrkugelhahn |  |  | _ | 02.2 CEHY MH - E-HWE SekKr |  |  |  |  | 15 | 15 | 25 | 25 | 16 | 120 |  |  | Mat.:3.1; APZ:3.1 | 1.0619 |  |  | Schweißende | Schweißende | dA | dA
E2NDA51AA302 | KugHn DrMes | KA01 | Durchgangshahn | H-Absperrkugelhahn |  |  | _ | 02.2 CEHY MH - E-HWE SekKr |  |  |  |  | 15 | 15 | 25 | 25 | 16 | 120 |  |  | Mat.:3.1; APZ:3.1 | 1.0619 |  |  | Schweißende | Schweißende | dA | dA
E2NDA51AA303 | KugHn DrMes | KA01 | Durchgangshahn | H-Absperrkugelhahn |  |  | _ | 02.2 CEHY MH - E-HWE SekKr |  |  |  |  | 15 | 15 | 25 | 25 | 16 | 120 |  |  | Mat.:3.1; APZ:3.1 | 1.0619 |  |  | Schweißende | Schweißende | dA | dA
E2NDA51AA311 | KugHn DrMes | KA01 | Durchgangshahn | H-Absperrkugelhahn |  |  | _ | 02.2 CEHY MH - E-HWE SekKr |  |  |  |  | 15 | 15 | 25 | 25 | 16 | 120 |  |  | Mat.:3.1; APZ:3.1 | 1.0619 |  |  | Schweißende | Schweißende | dA | dA
E2NDA51AA451 | KugHn Entlü | KA01 | Durchgangshahn | H-Absperrkugelhahn |  |  | _ | 02.2 CEHY MH - E-HWE SekKr |  |  |  |  | 25 | 25 | 25 | 25 | 16 | 120 |  |  | Mat.:3.1; APZ:3.1 | 1.0619 |  |  | Schweißende | Schweißende | dA | dA
E2NDA52AA101 | KugHn HzWa VL E-HWE2 WÜ2 | KA01 | Durchgangshahn | E-Absperrkugelhahn |  |  | _ | 02.2 CEHY MH - E-HWE SekKr |  |  |  |  | 250 | 250 | 25 | 25 | 16 | 120 |  |  | Mat.:3.1; APZ:3.1 | 1.0619 |  |  | Schweißende | Schweißende | dA | dA
E2NDA52AA301 | KugHn DrMes | KA01 | Durchgangshahn | H-Absperrkugelhahn |  |  | _ | 02.2 CEHY MH - E-HWE SekKr |  |  |  |  | 15 | 15 | 25 | 25 | 16 | 120 |  |  | Mat.:3.1; APZ:3.1 | 1.0619 |  |  | Schweißende | Schweißende | dA | dA
E2NDA52AA302 | KugHn DrMes | KA01 | Durchgangshahn | H-Absperrkugelhahn |  |  | _ | 02.2 CEHY MH - E-HWE SekKr |  |  |  |  | 15 | 15 | 25 | 25 | 16 | 120 |  |  | Mat.:3.1; APZ:3.1 | 1.0619 |  |  | Schweißende | Schweißende | dA | dA
E2NDA52AA303 | KugHn DrMes | KA01 | Durchgangshahn | H-Absperrkugelhahn |  |  | _ | 02.2 CEHY MH - E-HWE SekKr |  |  |  |  | 15 | 15 | 25 | 25 | 16 | 120 |  |  | Mat.:3.1; APZ:3.1 | 1.0619 |  |  | Schweißende | Schweißende | dA | dA
E2NDA52AA311 | KugHn DrMes | KA01 | Durchgangshahn | H-Absperrkugelhahn |  |  | _ | 02.2 CEHY MH - E-HWE SekKr |  |  |  |  | 15 | 15 | 25 | 25 | 16 | 120 |  |  | Mat.:3.1; APZ:3.1 | 1.0619 |  |  | Schweißende | Schweißende | dA | dA
E2NDA52AA451 | KugHn Entlü | KA01 | Durchgangshahn | H-Absperrkugelhahn |  |  | _ | 02.2 CEHY MH - E-HWE SekKr |  |  |  |  | 25 | 25 | 25 | 25 | 16 | 120 |  |  | Mat.:3.1; APZ:3.1 | 1.0619 |  |  | Schweißende | Schweißende | dA | dA
E2NDA60AA001 | RegVtl HzWa VL E-HWE2 | KA01 | 2-Wege-Regel-Ventil | E-Regelventil |  |  | _ | 02.2 CEHY MH - E-HWE SekKr |  |  |  | 1300 m³/h | 300 | 300 | 25 | 25 | 16 | 120 |  |  | Mat.:3.1; APZ:3.1 | 1.0619 |  |  | Flansch EN 1092-1 | Flansch EN 1092-1 | dA | dA
E2NDA60AA101 | KugHn HzWa VL E-HWE2 | KA01 | Durchgangshahn | E-Absperrkugelhahn |  |  | _ | 02.2 CEHY MH - E-HWE SekKr |  |  |  |  | 400 | 400 | 25 | 25 | 16 | 120 |  | 3,55 | Mat.:3.1; APZ:3.1 | 1.0619 |  |  | Schweißende | Schweißende | dA | dA
E2NDA60AA451 | KugHn Entlü | KA01 | Durchgangshahn | H-Absperrkugelhahn |  |  | _ | 02.2 CEHY MH - E-HWE SekKr |  |  |  |  | 25 | 25 | 25 | 25 | 16 | 120 |  |  | Mat.:3.1; APZ:3.1 | 1.0619 |  |  | Schweißende | Schweißende | dA | dA
E2NDA70AA301 | KugHn DrMes | KA01 | Durchgangshahn | H-Absperrkugelhahn |  |  | _ | 02.2 CEHY MH - E-HWE SekKr |  |  |  |  | 15 | 15 | 25 | 25 | 16 | 120 |  |  | Mat.:3.1; APZ:3.1 | 1.0619 |  |  | Schweißende | Schweißende | dA | dA
E2NDA70AA302 | KugHn DrMes | KA01 | Durchgangshahn | H-Absperrkugelhahn |  |  | _ | 02.2 CEHY MH - E-HWE SekKr |  |  |  |  | 15 | 15 | 25 | 25 | 16 | 120 |  |  | Mat.:3.1; APZ:3.1 | 1.0619 |  |  | Schweißende | Schweißende | dA | dA
E2NDA70AA401 | KugHn Entle | KA01 | Durchgangshahn | H-Absperrkugelhahn |  |  | _ | 02.2 CEHY MH - E-HWE SekKr |  |  |  |  | 50 | 50 | 25 | 25 | 16 | 120 |  |  | Mat.:3.1; APZ:3.1 | 1.0619 |  |  | Schweißende | Schweißende | dA | dA
E2NDA70AA451 | KugHn Entlü | KA01 | Durchgangshahn | H-Absperrkugelhahn |  |  | _ | 02.2 CEHY MH - E-HWE SekKr |  |  |  |  | 25 | 25 | 25 | 25 | 16 | 120 |  |  | Mat.:3.1; APZ:3.1 | 1.0619 |  |  | Schweißende | Schweißende | dA | dA
E2NDA70AA501 | KugHn VorwPp SgSe E-HWE2 | KA01 | Durchgangshahn | H-Absperrkugelhahn |  |  | _ | 02.2 CEHY MH - E-HWE SekKr |  |  |  |  | 100 | 100 | 25 | 25 | 16 | 120 |  |  | Mat.:3.1; APZ:3.1 | 1.0619 |  |  | Schweißende | Schweißende | dA | dA
E2NDA70AA502 | KugHn VorwPp DrSe E-HWE2 | KA01 | Durchgangshahn | H-Absperrkugelhahn |  |  | _ | 02.2 CEHY MH - E-HWE SekKr |  |  |  |  | 80 | 80 | 25 | 25 | 16 | 120 |  |  | Mat.:3.1; APZ:3.1 | 1.0619 |  |  | Schweißende | Schweißende | dA | dA
E2NDA70AA801 | RSKl hi VorwPp E-HWE2 | KA01 | Rückschlagklappe | Rückschlagklappe |  |  | _ | 02.2 CEHY MH - E-HWE SekKr |  |  |  |  | 50 | 50 | 25 | 25 | 16 | 120 |  |  | Mat.:3.1; APZ:3.1 | 1.0619 |  |  | Flansch EN 1092-1 | Flansch EN 1092-1 | dA | dA
E2NDA71AA101 | KH HzWa RL Vorw hi E-HWE2 | KA01 | Durchgangshahn | E-Absperrkugelhahn |  |  | _ | 02.2 CEHY MH - E-HWE SekKr |  |  |  |  | 50 | 50 | 25 | 25 | 16 | 120 |  |  | Mat.:3.1; APZ:3.1 | 1.0619 |  |  | Schweißende | Schweißende | dA | dA
E2NDA71AA501 | KH HzWa RL Vorw hi E-HWE2 | KA01 | Durchgangshahn | H-Absperrkugelhahn |  |  | _ | 02.2 CEHY MH - E-HWE SekKr |  |  |  |  | 50 | 50 | 25 | 25 | 16 | 120 |  |  | Mat.:3.1; APZ:3.1 | 1.0619 |  |  | Schweißende | Schweißende | dA | dA
E2NDA71AA801 | RSKl HzWaRL Vorw hi E-HWE2 | KA01 | Rückschlagklappe | Rückschlagklappe |  |  | _ | 02.2 CEHY MH - E-HWE SekKr |  |  |  |  | 50 | 50 | 25 | 25 | 16 | 120 |  |  | Mat.:3.1; APZ:3.1 | 1.0619 |  |  | Flansch EN 1092-1 | Flansch EN 1092-1 | dA | dA
E2NDA80AA501 | KH HzWa VL Kü UmwPp E-HWE2 | KA01 | Durchgangshahn | H-Absperrkugelhahn |  |  | _ | 02.2 CEHY MH - E-HWE SekKr |  |  |  |  | 25 | 25 | 25 | 25 | 16 | 120 |  |  | Mat.:3.1; APZ:3.1 | 1.0619 |  |  | Schweißende | Schweißende | dA | dA
E2NDA80AA502 | KH HzWa VL Kü UmwPp E-HWE2 | KA01 | Durchgangshahn | H-Absperrkugelhahn |  |  | _ | 02.2 CEHY MH - E-HWE SekKr |  |  |  |  | 25 | 25 | 25 | 25 | 16 | 120 |  |  | Mat.:3.1; APZ:3.1 | 1.0619 |  |  | Schweißende | Schweißende | dA | dA
E2NDB50AA101 | KugHn HzWa RL vor E-HWE2 | KA01 | Durchgangshahn | E-Absperrkugelhahn |  |  | _ | 02.2 CEHY MH - E-HWE SekKr |  |  |  |  | 400 | 400 | 25 | 25 | 16 | 120 |  |  | Mat.:3.1; APZ:3.1 | 1.0619 |  |  | Schweißende | Schweißende | dA | dA
E2NDB50AA301 | KugHn DrMes | KA01 | Durchgangshahn | H-Absperrkugelhahn |  |  | _ | 02.2 CEHY MH - E-HWE SekKr |  |  |  |  | 15 | 15 | 25 | 25 | 16 | 120 |  |  | Mat.:3.1; APZ:3.1 | 1.0619 |  |  | Schweißende | Schweißende | dA | dA
E2NDB50AA451 | KugHn Entlü | KA01 | Durchgangshahn | H-Absperrkugelhahn |  |  | _ | 02.2 CEHY MH - E-HWE SekKr |  |  |  |  | 25 | 25 | 25 | 25 | 16 | 120 |  |  | Mat.:3.1; APZ:3.1 | 1.0619 |  |  | Schweißende | Schweißende | dA | dA
E2NDB51AA101 | KugHn HzWa RL E-HWE2 WÜ1 | KA01 | Durchgangshahn | E-Absperrkugelhahn |  |  | _ | 02.2 CEHY MH - E-HWE SekKr |  |  |  |  | 250 | 250 | 25 | 25 | 16 | 120 |  | 5,28 | Mat.:3.1; APZ:3.1 | 1.0619 |  |  | Schweißende | Schweißende | dA | dA
E2NDB51AA201 | SiV HzWa RL WÜ1 | KA01 | Sicherheits-Eckventil | federbelastetes Sicherheitsventil |  |  | _ | 02.2 CEHY MH - E-HWE SekKr | [6 empty] | 25 | 25 | 16 | 120 |  |  | Mat.:3.1; APZ:3.1 | 1.0619 |  |  | Flansch EN 1092-1 | Flansch EN 1092-1 | dA | dA
E2NDB51AA311 | KugHn DrMes | KA01 | Durchgangshahn | H-Absperrkugelhahn |  |  | _ | 02.2 CEHY MH - E-HWE SekKr |  |  |  |  | 15 | 15 | 25 | 25 | 16 | 120 |  |  | Mat.:3.1; APZ:3.1 | 1.0619 |  |  | Schweißende | Schweißende | dA | dA
E2NDB51AA401 | KugHn Entle | KA01 | Durchgangshahn | H-Absperrkugelhahn |  |  | _ | 02.2 CEHY MH - E-HWE SekKr |  |  |  |  | 80 | 80 | 25 | 25 | 16 | 120 |  |  | Mat.:3.1; APZ:3.1 | 1.0619 |  |  | Schweißende | Schweißende | dA | dA
E2NDB51AA501 | BypKH HptAV WÜ1 E-HWE2 | KA01 | Durchgangshahn | H-Absperrkugelhahn |  |  | _ | 02.2 CEHY MH - E-HWE SekKr |  |  |  |  | 50 | 50 | 25 | 25 | 16 | 120 |  |  | Mat.:3.1; APZ:3.1 | 1.0619 |  |  | Schweißende | Schweißende | dA | dA
E2NDB51AA502 | BypKH HptAV WÜ1 E-HWE2 | KA01 | Durchgangshahn | E-Absperrkugelhahn |  |  | _ | 02.2 CEHY MH - E-HWE SekKr |  |  |  |  | 50 | 50 | 25 | 25 | 16 | 120 |  |  | Mat.:3.1; APZ:3.1 | 1.0619 |  |  | Schweißende | Schweißende | dA | dA
E2NDB51AA801 | RSKl HzWa RL WÜ1 E-HWE2 | KA01 | Rückschlagklappe | Rückschlagklappe |  |  | _ | 02.2 CEHY MH - E-HWE SekKr |  |  |  |  | 250 | 250 | 25 | 25 | 16 | 120 |  | 5,28 | Mat.:3.1; APZ:3.1 | 1.0577 |  |  | Flansch EN 1092-1 | Flansch EN 1092-1 | dA | dA
E2NDB52AA101 | KugHn HzWa RL E-HWE2 WÜ2 | KA01 | Durchgangshahn | E-Absperrkugelhahn |  |  | _ | 02.2 CEHY MH - E-HWE SekKr |  |  |  |  | 250 | 250 | 25 | 25 | 16 | 120 |  | 5,28 | Mat.:3.1; APZ:3.1 | 1.0619 |  |  | Schweißende | Schweißende | dA | dA
E2NDB52AA201 | SiV HzWa RL WÜ2 | KA01 | Sicherheits-Eckventil | federbelastetes Sicherheitsventil |  |  | _ | 02.2 CEHY MH - E-HWE SekKr | [6 empty] | 25 | 25 | 16 | 120 |  |  | Mat.:3.1; APZ:3.1 | 1.0619 |  |  | Flansch EN 1092-1 | Flansch EN 1092-1 | dA | dA
E2NDB52AA311 | KugHn DrMes | KA01 | Durchgangshahn | H-Absperrkugelhahn |  |  | _ | 02.2 CEHY MH - E-HWE SekKr |  |  |  |  | 15 | 15 | 25 | 25 | 16 | 120 |  |  | Mat.:3.1; APZ:3.1 | 1.0619 |  |  | Schweißende | Schweißende | dA | dA
E2NDB52AA401 | KugHn Entle | KA01 | Durchgangshahn | H-Absperrkugelhahn |  |  | _ | 02.2 CEHY MH - E-HWE SekKr |  |  |  |  | 80 | 80 | 25 | 25 | 16 | 120 |  |  | Mat.:3.1; APZ:3.1 | 1.0619 |  |  | Schweißende | Schweißende | dA | dA
E2NDB52AA501 | BypKH HptAV WÜ2 E-HWE2 | KA01 | Durchgangshahn | H-Absperrkugelhahn |  |  | _ | 02.2 CEHY MH - E-HWE SekKr |  |  |  |  | 50 | 50 | 25 | 25 | 16 | 120 |  |  | Mat.:3.1; APZ:3.1 | 1.0619 |  |  | Schweißende | Schweißende | dA | dA
E2NDB52AA502 | BypKH HptAV WÜ2 E-HWE2 | KA01 | Durchgangshahn | E-Absperrkugelhahn |  |  | _ | 02.2 CEHY MH - E-HWE SekKr |  |  |  |  | 50 | 50 | 25 | 25 | 16 | 120 |  |  | Mat.:3.1; APZ:3.1 | 1.0619 |  |  | Schweißende | Schweißende | dA | dA
E2NDB52AA801 | RSKl HzWa RL WÜ2 E-HWE2 | KA01 | Rückschlagklappe | Rückschlagklappe |  |  | _ | 02.2 CEHY MH - E-HWE SekKr |  |  |  |  | 250 | 250 | 25 | 25 | 16 | 120 |  | 5,28 | Mat.:3.1; APZ:3.1 | 1.0577 |  |  | Flansch EN 1092-1 | Flansch EN 1092-1 | dA | dA
E2NDB80AA501 | KH HzWa RL Kü UmwPp E-HWE2 | KA01 | Durchgangshahn | H-Absperrkugelhahn |  |  | _ | 02.2 CEHY MH - E-HWE SekKr |  |  |  |  | 25 | 25 | 25 | 25 | 16 | 120 |  |  | Mat.:3.1; APZ:3.1 | 1.0619 |  |  | Schweißende | Schweißende | dA | dA
E2NDB80AA502 | KH HzWa RL Kü UmwPp E-HWE2 | KA01 | Durchgangshahn | H-Absperrkugelhahn |  |  | _ | 02.2 CEHY MH - E-HWE SekKr |  |  |  |  | 25 | 25 | 25 | 25 | 16 | 120 |  |  | Mat.:3.1; APZ:3.1 | 1.0619 |  |  | Schweißende | Schweißende | dA | dA
E3NDA51AA101 | KugHn HzWa VL E-HWE3 WÜ1 | KA01 | Durchgangshahn | E-Absperrkugelhahn |  |  | _ | 02.2 CEHY MH - E-HWE SekKr |  |  |  |  | 250 | 250 | 25 | 25 | 16 | 120 |  |  | Mat.:3.1; APZ:3.1 | 1.0619 |  |  | Schweißende | Schweißende | dA | dA
E3NDA51AA301 | KugHn DrMes | KA01 | Durchgangshahn | H-Absperrkugelhahn |  |  | _ | 02.2 CEHY MH - E-HWE SekKr |  |  |  |  | 15 | 15 | 25 | 25 | 16 | 120 |  |  | Mat.:3.1; APZ:3.1 | 1.0619 |  |  | Schweißende | Schweißende | dA | dA
E3NDA51AA302 | KugHn DrMes | KA01 | Durchgangshahn | H-Absperrkugelhahn |  |  | _ | 02.2 CEHY MH - E-HWE SekKr |  |  |  |  | 15 | 15 | 25 | 25 | 16 | 120 |  |  | Mat.:3.1; APZ:3.1 | 1.0619 |  |  | Schweißende | Schweißende | dA | dA
E3NDA51AA303 | KugHn DrMes | KA01 | Durchgangshahn | H-Absperrkugelhahn |  |  | _ | 02.2 CEHY MH - E-HWE SekKr |  |  |  |  | 15 | 15 | 25 | 25 | 16 | 120 |  |  | Mat.:3.1; APZ:3.1 | 1.0619 |  |  | Schweißende | Schweißende | dA | dA
E3NDA51AA311 | KugHn DrMes | KA01 | Durchgangshahn | H-Absperrkugelhahn |  |  | _ | 02.2 CEHY MH - E-HWE SekKr |  |  |  |  | 15 | 15 | 25 | 25 | 16 | 120 |  |  | Mat.:3.1; APZ:3.1 | 1.0619 |  |  | Schweißende | Schweißende | dA | dA
E3NDA51AA451 | KugHn Entlü | KA01 | Durchgangshahn | H-Absperrkugelhahn |  |  | _ | 02.2 CEHY MH - E-HWE SekKr |  |  |  |  | 25 | 25 | 25 | 25 | 16 | 120 |  |  | Mat.:3.1; APZ:3.1 | 1.0619 |  |  | Schweißende | Schweißende | dA | dA
E3NDA52AA101 | KugHn HzWa VL E-HWE3 WÜ2 | KA01 | Durchgangshahn | E-Absperrkugelhahn |  |  | _ | 02.2 CEHY MH - E-HWE SekKr |  |  |  |  | 250 | 250 | 25 | 25 | 16 | 120 |  |  | Mat.:3.1; APZ:3.1 | 1.0619 |  |  | Schweißende | Schweißende | dA | dA
E3NDA52AA301 | KugHn DrMes | KA01 | Durchgangshahn | H-Absperrkugelhahn |  |  | _ | 02.2 CEHY MH - E-HWE SekKr |  |  |  |  | 15 | 15 | 25 | 25 | 16 | 120 |  |  | Mat.:3.1; APZ:3.1 | 1.0619 |  |  | Schweißende | Schweißende | dA | dA
E3NDA52AA302 | KugHn DrMes | KA01 | Durchgangshahn | H-Absperrkugelhahn |  |  | _ | 02.2 CEHY MH - E-HWE SekKr |  |  |  |  | 15 | 15 | 25 | 25 | 16 | 120 |  |  | Mat.:3.1; APZ:3.1 | 1.0619 |  |  | Schweißende | Schweißende | dA | dA
E3NDA52AA303 | KugHn DrMes | KA01 | Durchgangshahn | H-Absperrkugelhahn |  |  | _ | 02.2 CEHY MH - E-HWE SekKr |  |  |  |  | 15 | 15 | 25 | 25 | 16 | 120 |  |  | Mat.:3.1; APZ:3.1 | 1.0619 |  |  | Schweißende | Schweißende | dA | dA
E3NDA52AA311 | KugHn DrMes | KA01 | Durchgangshahn | H-Absperrkugelhahn |  |  | _ | 02.2 CEHY MH - E-HWE SekKr |  |  |  |  | 15 | 15 | 25 | 25 | 16 | 120 |  |  | Mat.:3.1; APZ:3.1 | 1.0619 |  |  | Schweißende | Schweißende | dA | dA
E3NDA52AA451 | KugHn Entlü | KA01 | Durchgangshahn | H-Absperrkugelhahn |  |  | _ | 02.2 CEHY MH - E-HWE SekKr |  |  |  |  | 25 | 25 | 25 | 25 | 16 | 120 |  |  | Mat.:3.1; APZ:3.1 | 1.0619 |  |  | Schweißende | Schweißende | dA | dA
E3NDA60AA001 | RegVtl HzWa VL E-HWE3 | KA01 | 2-Wege-Regel-Ventil | E-Regelventil |  |  | _ | 02.2 CEHY MH - E-HWE SekKr |  |  |  | 1300 m³/h | 300 | 300 | 25 | 25 | 16 | 120 |  |  | Mat.:3.1; APZ:3.1 | 1.0619 |  |  | Flansch EN 1092-1 | Flansch EN 1092-1 | dA | dA
E3NDA60AA101 | KugHn HzWa VL E-HWE3 | KA01 | Durchgangshahn | E-Absperrkugelhahn |  |  | _ | 02.2 CEHY MH - E-HWE SekKr |  |  |  |  | 400 | 400 | 25 | 25 | 16 | 120 |  | 3,55 | Mat.:3.1; APZ:3.1 | 1.0619 |  |  | Schweißende | Schweißende | dA | dA
E3NDA60AA451 | KugHn Entlü | KA01 | Durchgangshahn | H-Absperrkugelhahn |  |  | _ | 02.2 CEHY MH - E-HWE SekKr |  |  |  |  | 25 | 25 | 25 | 25 | 16 | 120 |  |  | Mat.:3.1; APZ:3.1 | 1.0619 |  |  | Schweißende | Schweißende | dA | dA
E3NDA70AA301 | KugHn DrMes | KA01 | Durchgangshahn | H-Absperrkugelhahn |  |  | _ | 02.2 CEHY MH - E-HWE SekKr |  |  |  |  | 15 | 15 | 25 | 25 | 16 | 120 |  |  | Mat.:3.1; APZ:3.1 | 1.0619 |  |  | Schweißende | Schweißende | dA | dA
E3NDA70AA302 | KugHn DrMes | KA01 | Durchgangshahn | H-Absperrkugelhahn |  |  | _ | 02.2 CEHY MH - E-HWE SekKr |  |  |  |  | 15 | 15 | 25 | 25 | 16 | 120 |  |  | Mat.:3.1; APZ:3.1 | 1.0619 |  |  | Schweißende | Schweißende | dA | dA
E3NDA70AA401 | KugHn Entle | KA01 | Durchgangshahn | H-Absperrkugelhahn |  |  | _ | 02.2 CEHY MH - E-HWE SekKr |  |  |  |  | 50 | 50 | 25 | 25 | 16 | 120 |  |  | Mat.:3.1; APZ:3.1 | 1.0619 |  |  | Schweißende | Schweißende | dA | dA
E3NDA70AA451 | KugHn Entlü | KA01 | Durchgangshahn | H-Absperrkugelhahn |  |  | _ | 02.2 CEHY MH - E-HWE SekKr |  |  |  |  | 25 | 25 | 25 | 25 | 16 | 120 |  |  | Mat.:3.1; APZ:3.1 | 1.0619 |  |  | Schweißende | Schweißende | dA | dA
E3NDA70AA501 | KugHn VorwPp SgSe E-HWE3 | KA01 | Durchgangshahn | H-Absperrkugelhahn |  |  | _ | 02.2 CEHY MH - E-HWE SekKr |  |  |  |  | 100 | 100 | 25 | 25 | 16 | 120 |  |  | Mat.:3.1; APZ:3.1 | 1.0619 |  |  | Schweißende | Schweißende | dA | dA
E3NDA70AA502 | KugHn VorwPp DrSe E-HWE3 | KA01 | Durchgangshahn | H-Absperrkugelhahn |  |  | _ | 02.2 CEHY MH - E-HWE SekKr |  |  |  |  | 80 | 80 | 25 | 25 | 16 | 120 |  |  | Mat.:3.1; APZ:3.1 | 1.0619 |  |  | Schweißende | Schweißende | dA | dA
E3NDA70AA801 | RSKl hi VorwPp E-HWE3 | KA01 | Rückschlagklappe | Rückschlagklappe |  |  | _ | 02.2 CEHY MH - E-HWE SekKr |  |  |  |  | 50 | 50 | 25 | 25 | 16 | 120 |  |  | Mat.:3.1; APZ:3.1 | 1.0619 |  |  | Flansch EN 1092-1 | Flansch EN 1092-1 | dA | dA
E3NDA71AA101 | KH HzWa RL Vorw hi E-HWE3 | KA01 | Durchgangshahn | E-Absperrkugelhahn |  |  | _ | 02.2 CEHY MH - E-HWE SekKr |  |  |  |  | 50 | 50 | 25 | 25 | 16 | 120 |  |  | Mat.:3.1; APZ:3.1 | 1.0619 |  |  | Schweißende | Schweißende | dA | dA
E3NDA71AA501 | KH HzWa RL Vorw hi E-HWE3 | KA01 | Durchgangshahn | H-Absperrkugelhahn |  |  | _ | 02.2 CEHY MH - E-HWE SekKr |  |  |  |  | 50 | 50 | 25 | 25 | 16 | 120 |  |  | Mat.:3.1; APZ:3.1 | 1.0619 |  |  | Schweißende | Schweißende | dA | dA
E3NDA71AA801 | RSKl HzWaRL Vorw hi E-HWE3 | KA01 | Rückschlagklappe | Rückschlagklappe |  |  | _ | 02.2 CEHY MH - E-HWE SekKr |  |  |  |  | 50 | 50 | 25 | 25 | 16 | 120 |  |  | Mat.:3.1; APZ:3.1 | 1.0619 |  |  | Flansch EN 1092-1 | Flansch EN 1092-1 | dA | dA
E3NDA80AA501 | KH HzWa VL Kü UmwPp E-HWE3 | KA01 | Durchgangshahn | H-Absperrkugelhahn |  |  | _ | 02.2 CEHY MH - E-HWE SekKr |  |  |  |  | 25 | 25 | 25 | 25 | 16 | 120 |  |  | Mat.:3.1; APZ:3.1 | 1.0619 |  |  | Schweißende | Schweißende | dA | dA
E3NDA80AA502 | KH HzWa VL Kü UmwPp E-HWE3 | KA01 | Durchgangshahn | H-Absperrkugelhahn |  |  | _ | 02.2 CEHY MH - E-HWE SekKr |  |  |  |  | 25 | 25 | 25 | 25 | 16 | 120 |  |  | Mat.:3.1; APZ:3.1 | 1.0619 |  |  | Schweißende | Schweißende | dA | dA
E3NDB50AA101 | KugHn HzWa RL vor E-HWE3 | KA01 | Durchgangshahn | E-Absperrkugelhahn |  |  | _ | 02.2 CEHY MH - E-HWE SekKr |  |  |  |  | 400 | 400 | 25 | 25 | 16 | 120 |  |  | Mat.:3.1; APZ:3.1 | 1.0619 |  |  | Schweißende | Schweißende | dA | dA
E3NDB50AA301 | KugHn DrMes | KA01 | Durchgangshahn | H-Absperrkugelhahn |  |  | _ | 02.2 CEHY MH - E-HWE SekKr |  |  |  |  | 15 | 15 | 25 | 25 | 16 | 120 |  |  | Mat.:3.1; APZ:3.1 | 1.0619 |  |  | Schweißende | Schweißende | dA | dA
E3NDB50AA451 | KugHn Entlü | KA01 | Durchgangshahn | H-Absperrkugelhahn |  |  | _ | 02.2 CEHY MH - E-HWE SekKr |  |  |  |  | 25 | 25 | 25 | 25 | 16 | 120 |  |  | Mat.:3.1; APZ:3.1 | 1.0619 |  |  | Schweißende | Schweißende | dA | dA
E3NDB51AA101 | KugHn HzWa RL E-HWE3 WÜ1 | KA01 | Durchgangshahn | E-Absperrkugelhahn |  |  | _ | 02.2 CEHY MH - E-HWE SekKr |  |  |  |  | 250 | 250 | 25 | 25 | 16 | 120 |  |  | Mat.:3.1; APZ:3.1 | 1.0619 |  |  | Schweißende | Schweißende | dA | dA
E3NDB51AA201 | SiV HzWa RL WÜ1 | KA01 | Sicherheits-Eckventil | federbelastetes Sicherheitsventil |  |  | _ | 02.2 CEHY MH - E-HWE SekKr | [6 empty] | 25 | 25 | 16 | 120 |  |  | Mat.:3.1; APZ:3.1 | 1.0619 |  |  | Flansch EN 1092-1 | Flansch EN 1092-1 | dA | dA
E3NDB51AA311 | KugHn DrMes | KA01 | Durchgangshahn | H-Absperrkugelhahn |  |  | _ | 02.2 CEHY MH - E-HWE SekKr |  |  |  |  | 15 | 15 | 25 | 25 | 16 | 120 |  |  | Mat.:3.1; APZ:3.1 | 1.0619 |  |  | Schweißende | Schweißende | dA | dA
E3NDB51AA401 | KugHn Entle | KA01 | Durchgangshahn | H-Absperrkugelhahn |  |  | _ | 02.2 CEHY MH - E-HWE SekKr |  |  |  |  | 80 | 80 | 25 | 25 | 16 | 120 |  |  | Mat.:3.1; APZ:3.1 | 1.0619 |  |  | Schweißende | Schweißende | dA | dA
E3NDB51AA501 | BypKH HptAV WÜ1 E-HWE3 | KA01 | Durchgangshahn | H-Absperrkugelhahn |  |  | _ | 02.2 CEHY MH - E-HWE SekKr |  |  |  |  | 50 | 50 | 25 | 25 | 16 | 120 |  |  | Mat.:3.1; APZ:3.1 | 1.0619 |  |  | Schweißende | Schweißende | dA | dA
E3NDB51AA502 | BypKH HptAV WÜ1 E-HWE3 | KA01 | Durchgangshahn | E-Absperrkugelhahn |  |  | _ | 02.2 CEHY MH - E-HWE SekKr |  |  |  |  | 50 | 50 | 25 | 25 | 16 | 120 |  |  | Mat.:3.1; APZ:3.1 | 1.0619 |  |  | Schweißende | Schweißende | dA | dA
E3NDB51AA801 | RSKl HzWa RL WÜ1 E-HWE3 | KA01 | Rückschlagklappe | Rückschlagklappe |  |  | _ | 02.2 CEHY MH - E-HWE SekKr |  |  |  |  | 250 | 250 | 25 | 25 | 16 | 120 |  | 5,30 | Mat.:3.1; APZ:3.1 | 1.0577 |  |  | Flansch EN 1092-1 | Flansch EN 1092-1 | dA | dA
E3NDB52AA101 | KugHn HzWa RL E-HWE3 WÜ2 | KA01 | Durchgangshahn | E-Absperrkugelhahn |  |  | _ | 02.2 CEHY MH - E-HWE SekKr |  |  |  |  | 250 | 250 | 25 | 25 | 16 | 120 |  |  | Mat.:3.1; APZ:3.1 | 1.0619 |  |  | Schweißende | Schweißende | dA | dA
E3NDB52AA201 | SiV HzWa RL WÜ2 | KA01 | Sicherheits-Eckventil | federbelastetes Sicherheitsventil |  |  | _ | 02.2 CEHY MH - E-HWE SekKr | [6 empty] | 25 | 25 | 16 | 120 |  |  | Mat.:3.1; APZ:3.1 | 1.0619 |  |  | Flansch EN 1092-1 | Flansch EN 1092-1 | dA | dA
E3NDB52AA311 | KugHn DrMes | KA01 | Durchgangshahn | H-Absperrkugelhahn |  |  | _ | 02.2 CEHY MH - E-HWE SekKr |  |  |  |  | 15 | 15 | 25 | 25 | 16 | 120 |  |  | Mat.:3.1; APZ:3.1 | 1.0619 |  |  | Schweißende | Schweißende | dA | dA
E3NDB52AA401 | KugHn Entle | KA01 | Durchgangshahn | H-Absperrkugelhahn |  |  | _ | 02.2 CEHY MH - E-HWE SekKr |  |  |  |  | 80 | 80 | 25 | 25 | 16 | 120 |  |  | Mat.:3.1; APZ:3.1 | 1.0619 |  |  | Schweißende | Schweißende | dA | dA
E3NDB52AA501 | BypKH HptAV WÜ2 E-HWE3 | KA01 | Durchgangshahn | H-Absperrkugelhahn |  |  | _ | 02.2 CEHY MH - E-HWE SekKr |  |  |  |  | 50 | 50 | 25 | 25 | 16 | 120 |  |  | Mat.:3.1; APZ:3.1 | 1.0619 |  |  | Schweißende | Schweißende | dA | dA
E3NDB52AA502 | BypKH HptAV WÜ2 E-HWE3 | KA01 | Durchgangshahn | E-Absperrkugelhahn |  |  | _ | 02.2 CEHY MH - E-HWE SekKr |  |  |  |  | 50 | 50 | 25 | 25 | 16 | 120 |  |  | Mat.:3.1; APZ:3.1 | 1.0619 |  |  | Schweißende | Schweißende | dA | dA
E3NDB52AA801 | RSKl HzWa RL WÜ2 E-HWE3 | KA01 | Rückschlagklappe | Rückschlagklappe |  |  | _ | 02.2 CEHY MH - E-HWE SekKr |  |  |  |  | 250 | 250 | 25 | 25 | 16 | 120 |  | 5,30 | Mat.:3.1; APZ:3.1 | 1.0577 |  |  | Flansch EN 1092-1 | Flansch EN 1092-1 | dA | dA
E3NDB80AA501 | KH HzWa RL Kü UmwPp E-HWE3 | KA01 | Durchgangshahn | H-Absperrkugelhahn |  |  | _ | 02.2 CEHY MH - E-HWE SekKr |  |  |  |  | 25 | 25 | 25 | 25 | 16 | 120 |  |  | Mat.:3.1; APZ:3.1 | 1.0619 |  |  | Schweißende | Schweißende | dA | dA
E3NDB80AA502 | KH HzWa RL Kü UmwPp E-HWE3 | KA01 | Durchgangshahn | H-Absperrkugelhahn |  |  | _ | 02.2 CEHY MH - E-HWE SekKr |  |  |  |  | 25 | 25 | 25 | 25 | 16 | 120 |  |  | Mat.:3.1; APZ:3.1 | 1.0619 |  |  | Schweißende | Schweißende | dA | dA
E4NDA51AA101 | KugHn HzWa VL E-HWE4 WÜ1 | KA01 | Durchgangshahn | E-Absperrkugelhahn |  |  | _ | 02.2 CEHY MH - E-HWE SekKr |  |  |  |  | 250 | 250 | 25 | 25 | 16 | 120 |  |  | Mat.:3.1; APZ:3.1 | 1.0619 |  |  | Schweißende | Schweißende | dA | dA
E4NDA51AA301 | KugHn DrMes | KA01 | Durchgangshahn | H-Absperrkugelhahn |  |  | _ | 02.2 CEHY MH - E-HWE SekKr |  |  |  |  | 15 | 15 | 25 | 25 | 16 | 120 |  |  | Mat.:3.1; APZ:3.1 | 1.0619 |  |  | Schweißende | Schweißende | dA | dA
E4NDA51AA302 | KugHn DrMes | KA01 | Durchgangshahn | H-Absperrkugelhahn |  |  | _ | 02.2 CEHY MH - E-HWE SekKr |  |  |  |  | 15 | 15 | 25 | 25 | 16 | 120 |  |  | Mat.:3.1; APZ:3.1 | 1.0619 |  |  | Schweißende | Schweißende | dA | dA
E4NDA51AA303 | KugHn DrMes | KA01 | Durchgangshahn | H-Absperrkugelhahn |  |  | _ | 02.2 CEHY MH - E-HWE SekKr |  |  |  |  | 15 | 15 | 25 | 25 | 16 | 120 |  |  | Mat.:3.1; APZ:3.1 | 1.0619 |  |  | Schweißende | Schweißende | dA | dA
E4NDA51AA311 | KugHn DrMes | KA01 | Durchgangshahn | H-Absperrkugelhahn |  |  | _ | 02.2 CEHY MH - E-HWE SekKr |  |  |  |  | 15 | 15 | 25 | 25 | 16 | 120 |  |  | Mat.:3.1; APZ:3.1 | 1.0619 |  |  | Schweißende | Schweißende | dA | dA
E4NDA51AA451 | KugHn Entlü | KA01 | Durchgangshahn | H-Absperrkugelhahn |  |  | _ | 02.2 CEHY MH - E-HWE SekKr |  |  |  |  | 25 | 25 | 25 | 25 | 16 | 120 |  |  | Mat.:3.1; APZ:3.1 | 1.0619 |  |  | Schweißende | Schweißende | dA | dA
E4NDA52AA101 | KugHn HzWa VL E-HWE4 WÜ2 | KA01 | Durchgangshahn | E-Absperrkugelhahn |  |  | _ | 02.2 CEHY MH - E-HWE SekKr |  |  |  |  | 250 | 250 | 25 | 25 | 16 | 120 |  |  | Mat.:3.1; APZ:3.1 | 1.0619 |  |  | Schweißende | Schweißende | dA | dA
E4NDA52AA301 | KugHn DrMes | KA01 | Durchgangshahn | H-Absperrkugelhahn |  |  | _ | 02.2 CEHY MH - E-HWE SekKr |  |  |  |  | 15 | 15 | 25 | 25 | 16 | 120 |  |  | Mat.:3.1; APZ:3.1 | 1.0619 |  |  | Schweißende | Schweißende | dA | dA
E4NDA52AA302 | KugHn DrMes | KA01 | Durchgangshahn | H-Absperrkugelhahn |  |  | _ | 02.2 CEHY MH - E-HWE SekKr |  |  |  |  | 15 | 15 | 25 | 25 | 16 | 120 |  |  | Mat.:3.1; APZ:3.1 | 1.0619 |  |  | Schweißende | Schweißende | dA | dA
E4NDA52AA303 | KugHn DrMes | KA01 | Durchgangshahn | H-Absperrkugelhahn |  |  | _ | 02.2 CEHY MH - E-HWE SekKr |  |  |  |  | 15 | 15 | 25 | 25 | 16 | 120 |  |  | Mat.:3.1; APZ:3.1 | 1.0619 |  |  | Schweißende | Schweißende | dA | dA
E4NDA52AA311 | KugHn DrMes | KA01 | Durchgangshahn | H-Absperrkugelhahn |  |  | _ | 02.2 CEHY MH - E-HWE SekKr |  |  |  |  | 15 | 15 | 25 | 25 | 16 | 120 |  |  | Mat.:3.1; APZ:3.1 | 1.0619 |  |  | Schweißende | Schweißende | dA | dA
E4NDA52AA451 | KugHn Entlü | KA01 | Durchgangshahn | H-Absperrkugelhahn |  |  | _ | 02.2 CEHY MH - E-HWE SekKr |  |  |  |  | 25 | 25 | 25 | 25 | 16 | 120 |  |  | Mat.:3.1; APZ:3.1 | 1.0619 |  |  | Schweißende | Schweißende | dA | dA
E4NDA60AA001 | RegVtl HzWa VL E-HWE4 | KA01 | 2-Wege-Regel-Ventil | E-Regelventil |  |  | _ | 02.2 CEHY MH - E-HWE SekKr |  |  |  | 1300 m³/h | 300 | 300 | 25 | 25 | 16 | 120 |  |  | Mat.:3.1; APZ:3.1 | 1.0619 |  |  | Flansch EN 1092-1 | Flansch EN 1092-1 | dA | dA
E4NDA60AA101 | KugHn HzWa VL E-HWE4 | KA01 | Durchgangshahn | E-Absperrkugelhahn |  |  | _ | 02.2 CEHY MH - E-HWE SekKr |  |  |  |  | 400 | 400 | 25 | 25 | 16 | 120 |  | 3,64 | Mat.:3.1; APZ:3.1 | 1.0619 |  |  | Schweißende | Schweißende | dA | dA
E4NDA60AA451 | KugHn Entlü | KA01 | Durchgangshahn | H-Absperrkugelhahn |  |  | _ | 02.2 CEHY MH - E-HWE SekKr |  |  |  |  | 25 | 25 | 25 | 25 | 16 | 120 |  |  | Mat.:3.1; APZ:3.1 | 1.0619 |  |  | Schweißende | Schweißende | dA | dA
E4NDA70AA301 | KugHn DrMes | KA01 | Durchgangshahn | H-Absperrkugelhahn |  |  | _ | 02.2 CEHY MH - E-HWE SekKr |  |  |  |  | 15 | 15 | 25 | 25 | 16 | 120 |  |  | Mat.:3.1; APZ:3.1 | 1.0619 |  |  | Schweißende | Schweißende | dA | dA
E4NDA70AA302 | KugHn DrMes | KA01 | Durchgangshahn | H-Absperrkugelhahn |  |  | _ | 02.2 CEHY MH - E-HWE SekKr |  |  |  |  | 15 | 15 | 25 | 25 | 16 | 120 |  |  | Mat.:3.1; APZ:3.1 | 1.0619 |  |  | Schweißende | Schweißende | dA | dA
E4NDA70AA401 | KugHn Entle | KA01 | Durchgangshahn | H-Absperrkugelhahn |  |  | _ | 02.2 CEHY MH - E-HWE SekKr |  |  |  |  | 50 | 50 | 25 | 25 | 16 | 120 |  |  | Mat.:3.1; APZ:3.1 | 1.0619 |  |  | Schweißende | Schweißende | dA | dA
E4NDA70AA451 | KugHn Entlü | KA01 | Durchgangshahn | H-Absperrkugelhahn |  |  | _ | 02.2 CEHY MH - E-HWE SekKr |  |  |  |  | 25 | 25 | 25 | 25 | 16 | 120 |  |  | Mat.:3.1; APZ:3.1 | 1.0619 |  |  | Schweißende | Schweißende | dA | dA
E4NDA70AA501 | KugHn VorwPp SgSe E-HWE4 | KA01 | Durchgangshahn | H-Absperrkugelhahn |  |  | _ | 02.2 CEHY MH - E-HWE SekKr |  |  |  |  | 100 | 100 | 25 | 25 | 16 | 120 |  |  | Mat.:3.1; APZ:3.1 | 1.0619 |  |  | Schweißende | Schweißende | dA | dA
E4NDA70AA502 | KugHn VorwPp DrSe E-HWE4 | KA01 | Durchgangshahn | H-Absperrkugelhahn |  |  | _ | 02.2 CEHY MH - E-HWE SekKr |  |  |  |  | 80 | 80 | 25 | 25 | 16 | 120 |  |  | Mat.:3.1; APZ:3.1 | 1.0619 |  |  | Schweißende | Schweißende | dA | dA
E4NDA70AA801 | RSKl hi VorwPp E-HWE4 | KA01 | Rückschlagklappe | Rückschlagklappe |  |  | _ | 02.2 CEHY MH - E-HWE SekKr |  |  |  |  | 50 | 50 | 25 | 25 | 16 | 120 |  |  | Mat.:3.1; APZ:3.1 | 1.0619 |  |  | Flansch EN 1092-1 | Flansch EN 1092-1 | dA | dA
E4NDA71AA101 | KH HzWa RL Vorw hi E-HWE4 | KA01 | Durchgangshahn | E-Absperrkugelhahn |  |  | _ | 02.2 CEHY MH - E-HWE SekKr |  |  |  |  | 50 | 50 | 25 | 25 | 16 | 120 |  |  | Mat.:3.1; APZ:3.1 | 1.0619 |  |  | Schweißende | Schweißende | dA | dA
E4NDA71AA501 | KH HzWa RL Vorw hi E-HWE4 | KA01 | Durchgangshahn | H-Absperrkugelhahn |  |  | _ | 02.2 CEHY MH - E-HWE SekKr |  |  |  |  | 50 | 50 | 25 | 25 | 16 | 120 |  |  | Mat.:3.1; APZ:3.1 | 1.0619 |  |  | Schweißende | Schweißende | dA | dA
E4NDA71AA801 | RSKl HzWaRL Vorw hi E-HWE4 | KA01 | Rückschlagklappe | Rückschlagklappe |  |  | _ | 02.2 CEHY MH - E-HWE SekKr |  |  |  |  | 50 | 50 | 25 | 25 | 16 | 120 |  |  | Mat.:3.1; APZ:3.1 | 1.0619 |  |  | Flansch EN 1092-1 | Flansch EN 1092-1 | dA | dA
E4NDA80AA501 | KH HzWa VL Kü UmwPp E-HWE4 | KA01 | Durchgangshahn | H-Absperrkugelhahn |  |  | _ | 02.2 CEHY MH - E-HWE SekKr |  |  |  |  | 25 | 25 | 25 | 25 | 16 | 120 |  |  | Mat.:3.1; APZ:3.1 | 1.0619 |  |  | Schweißende | Schweißende | dA | dA
E4NDA80AA502 | KH HzWa VL Kü UmwPp E-HWE4 | KA01 | Durchgangshahn | H-Absperrkugelhahn |  |  | _ | 02.2 CEHY MH - E-HWE SekKr |  |  |  |  | 25 | 25 | 25 | 25 | 16 | 120 |  |  | Mat.:3.1; APZ:3.1 | 1.0619 |  |  | Schweißende | Schweißende | dA | dA
E4NDB50AA101 | KugHn HzWa RL vor E-HWE4 | KA01 | Durchgangshahn | E-Absperrkugelhahn |  |  | _ | 02.2 CEHY MH - E-HWE SekKr |  |  |  |  | 400 | 400 | 25 | 25 | 16 | 120 |  |  | Mat.:3.1; APZ:3.1 | 1.0619 |  |  | Schweißende | Schweißende | dA | dA
E4NDB50AA301 | KugHn DrMes | KA01 | Durchgangshahn | H-Absperrkugelhahn |  |  | _ | 02.2 CEHY MH - E-HWE SekKr |  |  |  |  | 15 | 15 | 25 | 25 | 16 | 120 |  |  | Mat.:3.1; APZ:3.1 | 1.0619 |  |  | Schweißende | Schweißende | dA | dA
E4NDB50AA451 | KugHn Entlü | KA01 | Durchgangshahn | H-Absperrkugelhahn |  |  | _ | 02.2 CEHY MH - E-HWE SekKr |  |  |  |  | 25 | 25 | 25 | 25 | 16 | 120 |  |  | Mat.:3.1; APZ:3.1 | 1.0619 |  |  | Schweißende | Schweißende | dA | dA
E4NDB51AA101 | KugHn HzWa RL E-HWE4 WÜ1 | KA01 | Durchgangshahn | E-Absperrkugelhahn |  |  | _ | 02.2 CEHY MH - E-HWE SekKr |  |  |  |  | 250 | 250 | 25 | 25 | 16 | 120 |  |  | Mat.:3.1; APZ:3.1 | 1.0619 |  |  | Schweißende | Schweißende | dA | dA
E4NDB51AA201 | SiV HzWa RL WÜ1 | KA01 | Sicherheits-Eckventil | federbelastetes Sicherheitsventil |  |  | _ | 02.2 CEHY MH - E-HWE SekKr | [6 empty] | 25 | 25 | 16 | 120 |  |  | Mat.:3.1; APZ:3.1 | 1.0619 |  |  | Flansch EN 1092-1 | Flansch EN 1092-1 | dA | dA
E4NDB51AA311 | KugHn DrMes | KA01 | Durchgangshahn | H-Absperrkugelhahn |  |  | _ | 02.2 CEHY MH - E-HWE SekKr |  |  |  |  | 15 | 15 | 25 | 25 | 16 | 120 |  |  | Mat.:3.1; APZ:3.1 | 1.0619 |  |  | Schweißende | Schweißende | dA | dA
E4NDB51AA401 | KugHn Entle | KA01 | Durchgangshahn | H-Absperrkugelhahn |  |  | _ | 02.2 CEHY MH - E-HWE SekKr |  |  |  |  | 80 | 80 | 25 | 25 | 16 | 120 |  |  | Mat.:3.1; APZ:3.1 | 1.0619 |  |  | Schweißende | Schweißende | dA | dA
E4NDB51AA501 | BypKH HptAV WÜ1 E-HWE4 | KA01 | Durchgangshahn | H-Absperrkugelhahn |  |  | _ | 02.2 CEHY MH - E-HWE SekKr |  |  |  |  | 50 | 50 | 25 | 25 | 16 | 120 |  |  | Mat.:3.1; APZ:3.1 | 1.0619 |  |  | Schweißende | Schweißende | dA | dA
E4NDB51AA502 | BypKH HptAV WÜ1 E-HWE4 | KA01 | Durchgangshahn | E-Absperrkugelhahn |  |  | _ | 02.2 CEHY MH - E-HWE SekKr |  |  |  |  | 50 | 50 | 25 | 25 | 16 | 120 |  |  | Mat.:3.1; APZ:3.1 | 1.0619 |  |  | Schweißende | Schweißende | dA | dA
E4NDB51AA801 | RSKl HzWa RL WÜ1 E-HWE4 | KA01 | Rückschlagklappe | Rückschlagklappe |  |  | _ | 02.2 CEHY MH - E-HWE SekKr |  |  |  |  | 250 | 250 | 25 | 25 | 16 | 120 |  | 5,31 | Mat.:3.1; APZ:3.1 | 1.0577 |  |  | Flansch EN 1092-1 | Flansch EN 1092-1 | dA | dA
E4NDB52AA101 | KugHn HzWa RL E-HWE4 WÜ2 | KA01 | Durchgangshahn | E-Absperrkugelhahn |  |  | _ | 02.2 CEHY MH - E-HWE SekKr |  |  |  |  | 250 | 250 | 25 | 25 | 16 | 120 |  |  | Mat.:3.1; APZ:3.1 | 1.0619 |  |  | Schweißende | Schweißende | dA | dA
E4NDB52AA201 | SiV HzWa RL WÜ2 | KA01 | Sicherheits-Eckventil | federbelastetes Sicherheitsventil |  |  | _ | 02.2 CEHY MH - E-HWE SekKr | [6 empty] | 25 | 25 | 16 | 120 |  |  | Mat.:3.1; APZ:3.1 | 1.0619 |  |  | Flansch EN 1092-1 | Flansch EN 1092-1 | dA | dA
E4NDB52AA311 | KugHn DrMes | KA01 | Durchgangshahn | H-Absperrkugelhahn |  |  | _ | 02.2 CEHY MH - E-HWE SekKr |  |  |  |  | 15 | 15 | 25 | 25 | 16 | 120 |  |  | Mat.:3.1; APZ:3.1 | 1.0619 |  |  | Schweißende | Schweißende | dA | dA
E4NDB52AA401 | KugHn Entle | KA01 | Durchgangshahn | H-Absperrkugelhahn |  |  | _ | 02.2 CEHY MH - E-HWE SekKr |  |  |  |  | 80 | 80 | 25 | 25 | 16 | 120 |  |  | Mat.:3.1; APZ:3.1 | 1.0619 |  |  | Schweißende | Schweißende | dA | dA
E4NDB52AA501 | BypKH HptAV WÜ2 E-HWE4 | KA01 | Durchgangshahn | H-Absperrkugelhahn |  |  | _ | 02.2 CEHY MH - E-HWE SekKr |  |  |  |  | 50 | 50 | 25 | 25 | 16 | 120 |  |  | Mat.:3.1; APZ:3.1 | 1.0619 |  |  | Schweißende | Schweißende | dA | dA
E4NDB52AA502 | BypKH HptAV WÜ2 E-HWE4 | KA01 | Durchgangshahn | E-Absperrkugelhahn |  |  | _ | 02.2 CEHY MH - E-HWE SekKr |  |  |  |  | 50 | 50 | 25 | 25 | 16 | 120 |  |  | Mat.:3.1; APZ:3.1 | 1.0619 |  |  | Schweißende | Schweißende | dA | dA
E4NDB52AA801 | RSKl HzWa RL WÜ2 E-HWE4 | KA01 | Rückschlagklappe | Rückschlagklappe |  |  | _ | 02.2 CEHY MH - E-HWE SekKr |  |  |  |  | 250 | 250 | 25 | 25 | 16 | 120 |  | 5,31 | Mat.:3.1; APZ:3.1 | 1.0577 |  |  | Flansch EN 1092-1 | Flansch EN 1092-1 | dA | dA
E4NDB80AA501 | KH HzWa RL Kü UmwPp E-HWE4 | KA01 | Durchgangshahn | H-Absperrkugelhahn |  |  | _ | 02.2 CEHY MH - E-HWE SekKr |  |  |  |  | 25 | 25 | 25 | 25 | 16 | 120 |  |  | Mat.:3.1; APZ:3.1 | 1.0619 |  |  | Schweißende | Schweißende | dA | dA
E4NDB80AA502 | KH HzWa RL Kü UmwPp E-HWE4 | KA01 | Durchgangshahn | H-Absperrkugelhahn |  |  | _ | 02.2 CEHY MH - E-HWE SekKr |  |  |  |  | 25 | 25 | 25 | 25 | 16 | 120 |  |  | Mat.:3.1; APZ:3.1 | 1.0619 |  |  | Schweißende | Schweißende | dA | dA
G0NDA01AA301 | KugHn DrMes | KA01 | Durchgangshahn | H-Absperrkugelhahn |  |  | ENG | 02 CEHY MH |  |  |  |  | 15 | 15 | 25 | 25 | 16 | 120 |  |  | Mat.:3.1; APZ:3.1 | 1.0619 |  |  | Schweißende | Schweißende | dA | dA
G0NDA01AA302 | KugHn DrMes | KA01 | Durchgangshahn | H-Absperrkugelhahn |  |  | ENG | 02 CEHY MH |  |  |  |  | 15 | 15 | 25 | 25 | 16 | 120 |  |  | Mat.:3.1; APZ:3.1 | 1.0619 |  |  | Schweißende | Schweißende | dA | dA
G0NDA01AA303 | KugHn DrMes | KA01 | Durchgangshahn | H-Absperrkugelhahn |  |  | ENG | 02 CEHY MH |  |  |  |  | 15 | 15 | 25 | 25 | 16 | 120 |  |  | Mat.:3.1; APZ:3.1 | 1.0619 |  |  | Schweißende | Schweißende | dA | dA
G0NDA01AA401 | KugHn Entle | KA01 | Durchgangshahn | H-Absperrkugelhahn |  |  | ENG | 02 CEHY MH |  |  |  |  | 100 | 100 | 25 | 25 | 16 | 120 |  |  | Mat.:3.1; APZ:3.1 | 1.0619 |  |  | Schweißende | Schweißende | dA | dA
G0NDA01AA451 | KugHn Entlü | KA01 | Durchgangshahn | H-Absperrkugelhahn |  |  | ENG | 02 CEHY MH |  |  |  |  | 25 | 25 | 25 | 25 | 16 | 120 |  |  | Mat.:3.1; APZ:3.1 | 1.0619 |  |  | Schweißende | Schweißende | dA | dA
G0NDA70AA101 | KH VorwLtg WÜ GT-AHK1 VL | KA01 | Durchgangshahn | E-Absperrkugelhahn |  |  | ENG | 02 CEHY MH |  |  |  |  | 100 | 100 | 25 | 25 | 16 | 120 |  |  | Mat.:3.1; APZ:3.1 | 1.0619 |  |  | Schweißende | Schweißende | dA | dA
G0NDA70AA102 | KH VorwLtg WÜ GT-AHK2 VL | KA01 | Durchgangshahn | E-Absperrkugelhahn |  |  | ENG | 02 CEHY MH |  |  |  |  | 100 | 100 | 25 | 25 | 16 | 120 |  |  | Mat.:3.1; APZ:3.1 | 1.0619 |  |  | Schweißende | Schweißende | dA | dA
G0NDA70AA103 | KH VorwLtg WÜ GT-AHK3 VL | KA01 | Durchgangshahn | E-Absperrkugelhahn |  |  | ENG | 02 CEHY MH |  |  |  |  | 100 | 100 | 25 | 25 | 16 | 120 |  |  | Mat.:3.1; APZ:3.1 | 1.0619 |  |  | Schweißende | Schweißende | dA | dA
G0NDA70AA311 | KugHn DrMes | KA01 | Durchgangshahn | H-Absperrkugelhahn |  |  | ENG | 02 CEHY MH |  |  |  |  | 15 | 15 | 25 | 25 | 16 | 120 |  |  | Mat.:3.1; APZ:3.1 | 1.0619 |  |  | Schweißende | Schweißende | dA | dA
G0NDA70AA312 | KugHn DrMes | KA01 | Durchgangshahn | H-Absperrkugelhahn |  |  | ENG | 02 CEHY MH |  |  |  |  | 15 | 15 | 25 | 25 | 16 | 120 |  |  | Mat.:3.1; APZ:3.1 | 1.0619 |  |  | Schweißende | Schweißende | dA | dA
G0NDA70AA321 | KugHn DrMes | KA01 | Durchgangshahn | H-Absperrkugelhahn |  |  | ENG | 02 CEHY MH |  |  |  |  | 15 | 15 | 25 | 25 | 16 | 120 |  |  | Mat.:3.1; APZ:3.1 | 1.0619 |  |  | Schweißende | Schweißende | dA | dA
G0NDA70AA322 | KugHn DrMes | KA01 | Durchgangshahn | H-Absperrkugelhahn |  |  | ENG | 02 CEHY MH |  |  |  |  | 15 | 15 | 25 | 25 | 16 | 120 |  |  | Mat.:3.1; APZ:3.1 | 1.0619 |  |  | Schweißende | Schweißende | dA | dA
G0NDA70AA411 | KugHn Entle | KA01 | Durchgangshahn | H-Absperrkugelhahn |  |  | ENG | 02 CEHY MH |  |  |  |  | 50 | 50 | 25 | 25 | 16 | 150 |  |  | Mat.:3.1; APZ:3.1 | 1.0619 |  |  | Schweißende | Schweißende | dA | dA
G0NDA70AA421 | KugHn Entle | KA01 | Durchgangshahn | H-Absperrkugelhahn |  |  | ENG | 02 CEHY MH |  |  |  |  | 50 | 50 | 25 | 25 | 16 | 150 |  |  | Mat.:3.1; APZ:3.1 | 1.0619 |  |  | Schweißende | Schweißende | dA | dA
G0NDA70AA451 | KugHn Entlü | KA01 | Durchgangshahn | H-Absperrkugelhahn |  |  | ENG | 02 CEHY MH |  |  |  |  | 25 | 25 | 25 | 25 | 16 | 120 |  |  | Mat.:3.1; APZ:3.1 | 1.0619 |  |  | Schweißende | Schweißende | dA | dA
G0NDA70AA461 | KugHn Entlü | KA01 | Durchgangshahn | H-Absperrkugelhahn |  |  | ENG | 02 CEHY MH |  |  |  |  | 25 | 25 | 25 | 25 | 16 | 120 |  |  | Mat.:3.1; APZ:3.1 | 1.0619 |  |  | Schweißende | Schweißende | dA | dA
G0NDA70AA471 | KugHn Entlü | KA01 | Durchgangshahn | H-Absperrkugelhahn |  |  | ENG | 02 CEHY MH |  |  |  |  | 25 | 25 | 25 | 25 | 16 | 120 |  |  | Mat.:3.1; APZ:3.1 | 1.0619 |  |  | Schweißende | Schweißende | dA | dA
G0NDA70AA501 | KugHn Vorw GT-AHK PpSgLtg | KA01 | Durchgangshahn | H-Absperrkugelhahn |  |  | ENG | 02 CEHY MH |  |  |  |  | 200 | 200 | 25 | 25 | 16 | 120 |  |  | Mat.:3.1; APZ:3.1 | 1.0619 |  |  | Schweißende | Schweißende | dA | dA
G0NDA70AA511 | KH Vorw GT-AHK Pp1 SgLtg | KA01 | Durchgangshahn | H-Absperrkugelhahn |  |  | ENG | 02 CEHY MH |  |  |  |  | 150 | 150 | 25 | 25 | 16 | 120 |  |  | Mat.:3.1; APZ:3.1 | 1.0619 |  |  | Schweißende | Schweißende | dA | dA
G0NDA70AA512 | KH Vorw GT-AHK Pp1 DrLtg | KA01 | Durchgangshahn | H-Absperrkugelhahn |  |  | ENG | 02 CEHY MH |  |  |  |  | 150 | 150 | 25 | 25 | 16 | 120 |  |  | Mat.:3.1; APZ:3.1 | 1.0619 |  |  | Schweißende | Schweißende | dA | dA
G0NDA70AA521 | KH Vorw GT-AHK Pp2 SgLtg | KA01 | Durchgangshahn | H-Absperrkugelhahn |  |  | ENG | 02 CEHY MH |  |  |  |  | 150 | 150 | 25 | 25 | 16 | 120 |  |  | Mat.:3.1; APZ:3.1 | 1.0619 |  |  | Schweißende | Schweißende | dA | dA
G0NDA70AA522 | KH Vorw GT-AHK Pp2 DrLtg | KA01 | Durchgangshahn | H-Absperrkugelhahn |  |  | ENG | 02 CEHY MH |  |  |  |  | 150 | 150 | 25 | 25 | 16 | 120 |  |  | Mat.:3.1; APZ:3.1 | 1.0619 |  |  | Schweißende | Schweißende | dA | dA
G0NDA70AA801 | RSKl Vorw GT-AHK Pp1 | KA01 | Rückschlagklappe | Rückschlagklappe |  |  | ENG | 02 CEHY MH |  |  |  |  | 150 | 150 | 25 | 25 | 16 | 120 |  |  | Mat.:3.1; APZ:3.1 | 1.0619 |  |  | Flansch EN 1092-1 | Flansch EN 1092-1 | dA | dA
G0NDA70AA802 | RSKl Vorw GT-AHK Pp2 | KA01 | Rückschlagklappe | Rückschlagklappe |  |  | ENG | 02 CEHY MH |  |  |  |  | 150 | 150 | 25 | 25 | 16 | 120 |  |  | Mat.:3.1; APZ:3.1 | 1.0619 |  |  | Flansch EN 1092-1 | Flansch EN 1092-1 | dA | dA
G0NDA71AA111 | KH1 VorwLtg WÜ GT-AHK1 RL | KA01 | Durchgangshahn | E-Absperrkugelhahn |  |  | ENG | 02 CEHY MH |  |  |  |  | 100 | 100 | 25 | 25 | 16 | 120 |  |  | Mat.:3.1; APZ:3.1 | 1.0619 |  |  | Schweißende | Schweißende | dA | dA
G0NDA71AA112 | KH2 VorwLtg WÜ GT-AHK1 RL | KA01 | Durchgangshahn | E-Absperrkugelhahn |  |  | ENG | 02 CEHY MH |  |  |  |  | 100 | 100 | 25 | 25 | 16 | 120 |  |  | Mat.:3.1; APZ:3.1 | 1.0619 |  |  | Schweißende | Schweißende | dA | dA
G0NDA71AA121 | KH1 VorwLtg WÜ GT-AHK2 RL | KA01 | Durchgangshahn | E-Absperrkugelhahn |  |  | ENG | 02 CEHY MH |  |  |  |  | 100 | 100 | 25 | 25 | 16 | 120 |  |  | Mat.:3.1; APZ:3.1 | 1.0619 |  |  | Schweißende | Schweißende | dA | dA
G0NDA71AA122 | KH2 VorwLtg WÜ GT-AHK2 RL | KA01 | Durchgangshahn | E-Absperrkugelhahn |  |  | ENG | 02 CEHY MH |  |  |  |  | 100 | 100 | 25 | 25 | 16 | 120 |  |  | Mat.:3.1; APZ:3.1 | 1.0619 |  |  | Schweißende | Schweißende | dA | dA
G0NDA71AA131 | KH1 VorwLtg WÜ GT-AHK3 RL | KA01 | Durchgangshahn | E-Absperrkugelhahn |  |  | ENG | 02 CEHY MH |  |  |  |  | 100 | 100 | 25 | 25 | 16 | 120 |  |  | Mat.:3.1; APZ:3.1 | 1.0619 |  |  | Schweißende | Schweißende | dA | dA
G0NDA71AA132 | KH2 VorwLtg WÜ GT-AHK3 RL | KA01 | Durchgangshahn | E-Absperrkugelhahn |  |  | ENG | 02 CEHY MH |  |  |  |  | 100 | 100 | 25 | 25 | 16 | 120 |  |  | Mat.:3.1; APZ:3.1 | 1.0619 |  |  | Schweißende | Schweißende | dA | dA
G0NDA71AA411 | KugHn Entle | KA01 | Durchgangshahn | H-Absperrkugelhahn |  |  | _ | 02 CEHY MH |  |  |  |  | 25 | 25 | 25 | 25 | 16 | 120 |  |  | Mat.:3.1; APZ:3.1 | 1.0619 |  |  | Schweißende | Schweißende | dA | dA
G0NDA71AA461 | KugHn Entlü | KA01 | Durchgangshahn | H-Absperrkugelhahn |  |  | _ | 02 CEHY MH |  |  |  |  | 25 | 25 | 25 | 25 | 16 | 120 |  |  | Mat.:3.1; APZ:3.1 | 1.0619 |  |  | Schweißende | Schweißende | dA | dA
G0NDA71AA501 | KugHn VorwLtg WÜ GT-AHK RL | KA01 | Durchgangshahn | H-Absperrkugelhahn |  |  | ENG | 02 CEHY MH |  |  |  |  | 150 | 150 | 25 | 25 | 16 | 120 |  |  | Mat.:3.1; APZ:3.1 | 1.0619 |  |  | Schweißende | Schweißende | dA | dA
G0NDA71AA502 | KugHn VorwLtg WÜ GT-AHK RL | KA01 | Durchgangshahn | H-Absperrkugelhahn |  |  | _ | 02 CEHY MH |  |  |  |  | 100 | 100 | 25 | 25 | 16 | 120 |  |  | Mat.:3.1; APZ:3.1 | 1.0619 |  |  | Schweißende | Schweißende | dA | dA
G0NDA71AA801 | RSKl VorwLtg WÜ GT-AHK RL | KA01 | Rückschlagklappe | Rückschlagklappe |  |  | ENG | 02 CEHY MH |  |  |  |  | 150 | 150 | 25 | 25 | 16 | 120 |  |  | Mat.:3.1; APZ:3.1 | 1.0619 |  |  | Flansch EN 1092-1 | Flansch EN 1092-1 | dA | dA
G0NDB80AA301 | KugHn DrMes | KA01 | Durchgangshahn | H-Absperrkugelhahn |  |  | ENG | 02 CEHY MH |  |  |  |  | 15 | 15 | 25 | 25 | 16 | 120 |  |  | Mat.:3.1; APZ:3.1 | 1.0619 |  |  | Schweißende | Schweißende | dA | dA
G0NDB80AA302 | KugHn DrMes | KA01 | Durchgangshahn | H-Absperrkugelhahn |  |  | ENG | 02 CEHY MH |  |  |  |  | 15 | 15 | 25 | 25 | 16 | 120 |  |  | Mat.:3.1; APZ:3.1 | 1.0619 |  |  | Schweißende | Schweißende | dA | dA
G0NDB80AA303 | KugHn DrMes | KA01 | Durchgangshahn | H-Absperrkugelhahn |  |  | ENG | 02 CEHY MH |  |  |  |  | 15 | 15 | 25 | 25 | 16 | 120 |  |  | Mat.:3.1; APZ:3.1 | 1.0619 |  |  | Schweißende | Schweißende | dA | dA
G0NDB80AA451 | KugHn Entlü | KA01 | Durchgangshahn | H-Absperrkugelhahn |  |  | ENG | 02 CEHY MH |  |  |  |  | 25 | 25 | 25 | 25 | 16 | 120 |  |  | Mat.:3.1; APZ:3.1 | 1.0619 |  |  | Schweißende | Schweißende | dA | dA
G0NDB89AA011 | RegVtl1 HzWa VLAbMi GT-AHK | KA01 | 2-Wege-Regel-Ventil | E-Regelventil |  |  | ENG | 02 CEHY MH |  |  |  | 2500 m³/h | 600 | 600 | 25 | 25 | 16 | 120 |  |  | Mat.:3.1; APZ:3.1 | 1.0619 |  |  | Flansch EN 1092-1 | Flansch EN 1092-1 | dA | dA
G0NDB89AA021 | RegVtl2 HzWa VLAbMi GT-AHK | KA01 | 2-Wege-Regel-Ventil | E-Regelventil |  |  | ENG | 02 CEHY MH |  |  |  | 2500 m³/h | 600 | 600 | 25 | 25 | 16 | 120 |  |  | Mat.:3.1; APZ:3.1 | 1.0619 |  |  | Flansch EN 1092-1 | Flansch EN 1092-1 | dA | dA
G0NDB89AA111 | KugHn1 HzWa VLAbMi GT-AHK | KA01 | Durchgangshahn | E-Absperrkugelhahn |  |  | ENG | 02 CEHY MH |  |  |  |  | 600 | 600 | 25 | 25 | 16 | 120 |  |  | Mat.:3.1; APZ:3.1 | 1.0619 |  |  | Schweißende | Schweißende | dA | dA
G0NDB89AA112 | KugHn1 HzWa VLAbMi GT-AHK | KA01 | Durchgangshahn | E-Absperrkugelhahn |  |  | ENG | 02 CEHY MH |  |  |  |  | 600 | 600 | 25 | 25 | 16 | 120 |  |  | Mat.:3.1; APZ:3.1 | 1.0619 |  |  | Schweißende | Schweißende | dA | dA
G0NDB89AA121 | KugHn2 HzWa VLAbMi GT-AHK | KA01 | Durchgangshahn | E-Absperrkugelhahn |  |  | ENG | 02 CEHY MH |  |  |  |  | 600 | 600 | 25 | 25 | 16 | 120 |  |  | Mat.:3.1; APZ:3.1 | 1.0619 |  |  | Schweißende | Schweißende | dA | dA
G0NDB89AA122 | KugHn2 HzWa VLAbMi GT-AHK | KA01 | Durchgangshahn | E-Absperrkugelhahn |  |  | ENG | 02 CEHY MH |  |  |  |  | 600 | 600 | 25 | 25 | 16 | 120 |  |  | Mat.:3.1; APZ:3.1 | 1.0619 |  |  | Schweißende | Schweißende | dA | dA
G0NDB89AA411 | KugHn Entle | KA01 | Durchgangshahn | H-Absperrkugelhahn |  |  | ENG | 02 CEHY MH |  |  |  |  | 100 | 100 | 25 | 25 | 16 | 120 |  |  | Mat.:3.1; APZ:3.1 | 1.0619 |  |  | Schweißende | Schweißende | dA | dA
G0NDB89AA421 | KugHn Entle | KA01 | Durchgangshahn | H-Absperrkugelhahn |  |  | ENG | 02 CEHY MH |  |  |  |  | 100 | 100 | 25 | 25 | 16 | 120 |  |  | Mat.:3.1; APZ:3.1 | 1.0619 |  |  | Schweißende | Schweißende | dA | dA
G0NDB89AA451 | KugHn Entlü | KA01 | Durchgangshahn | H-Absperrkugelhahn |  |  | ENG | 02 CEHY MH |  |  |  |  | 25 | 25 | 25 | 25 | 16 | 120 |  |  | Mat.:3.1; APZ:3.1 | 1.0619 |  |  | Schweißende | Schweißende | dA | dA
G0NDB89AA461 | KugHn Entlü | KA01 | Durchgangshahn | H-Absperrkugelhahn |  |  | ENG | 02 CEHY MH |  |  |  |  | 25 | 25 | 25 | 25 | 16 | 120 |  |  | Mat.:3.1; APZ:3.1 | 1.0619 |  |  | Schweißende | Schweißende | dA | dA
G0NDB89AA471 | KugHn Entlü | KA01 | Durchgangshahn | H-Absperrkugelhahn |  |  | ENG | 02 CEHY MH |  |  |  |  | 25 | 25 | 25 | 25 | 16 | 120 |  |  | Mat.:3.1; APZ:3.1 | 1.0619 |  |  | Schweißende | Schweißende | dA | dA
G1NDA10AA109 | KugHn ZwKL VL GT-AHK1 | KA01 | Durchgangshahn | E-Absperrkugelhahn |  |  | ENG | 02 CEHY MH |  |  |  |  | 500 | 500 | - | - | 16 | 150 |  |  | Mat.:3.1; APZ:3.1 | 1.0619 |  |  | Schweißende | Schweißende | dA | dA
G1NDA10AA201 | SiAbspKl ZwKr VL GT-AHK1 | KA01 | Absperrklappe | E-Regelklappe |  |  | ENG | 02 CEHY MH |  |  |  |  | 500 | 500 | - | - | 16 | 150 |  |  | Mat.:3.1; APZ:3.1 | 1.0619 |  |  | Flansch EN 1092-1 | Flansch EN 1092-1 | dA | dA
G1NDA10AA311 | KugHn DrMes | KA01 | Durchgangshahn | H-Absperrkugelhahn |  |  | _ | 02 CEHY MH |  |  |  |  | 15 | 15 | - | - | 16 | 150 |  |  | Mat.:3.1; APZ:3.1 | 1.0619 |  |  | Schweißende | Schweißende | dA | dA
G1NDA10AA341 | KugHn DrMes | KA01 | Durchgangshahn | H-Absperrkugelhahn |  |  | ENG | 02 CEHY MH |  |  |  |  | 15 | 15 | - | - | 16 | 150 |  |  | Mat.:3.1; APZ:3.1 | 1.0619 |  |  | Schweißende | Schweißende | dA | dA
G1NDA10AA401 | KugHn Entle | KA01 | Durchgangshahn | H-Absperrkugelhahn |  |  | ENG | 02 CEHY MH |  |  |  |  | 100 | 100 | 25 | 25 | 16 | 150 |  |  | Mat.:3.1; APZ:3.1 | 1.0619 |  |  | Schweißende | Schweißende | dA | dA
G1NDA11AA101 | KugHn VL ZwKL WÜ1 GT-AHK1 | KA01 | Durchgangshahn | E-Absperrkugelhahn |  |  | ENG | 02 CEHY MH |  |  |  |  | 400 | 400 | - | - | 16 | 150 |  |  | Mat.:3.1; APZ:3.1 | 1.0619 |  |  | Schweißende | Schweißende | dA | dA
G1NDA11AA201 | SiV ZwKL VL WÜ1 | KA01 | Sicherheits-Eckventil | federbelastetes Sicherheitsventil |  |  | ENG | 02 CEHY MH | [6 empty] | - | - | 16 | 150 |  |  | Mat.:3.1; APZ:3.1 | 1.0619 |  |  | Flansch EN 1092-1 | Flansch EN 1092-1 | dA | dA
G1NDA11AA311 | KugHn DrMes | KA01 | Durchgangshahn | H-Absperrkugelhahn |  |  | ENG | 02 CEHY MH |  |  |  |  | 15 | 15 | - | - | 16 | 150 |  |  | Mat.:3.1; APZ:3.1 | 1.0619 |  |  | Schweißende | Schweißende | dA | dA
G1NDA11AA451 | KugHn Entlü | KA01 | Durchgangshahn | H-Absperrkugelhahn |  |  | ENG | 02 CEHY MH |  |  |  |  | 25 | 25 | 25 | 25 | 16 | 150 |  |  | Mat.:3.1; APZ:3.1 | 1.0619 |  |  | Schweißende | Schweißende | dA | dA
G1NDA12AA101 | KugHn VL ZwKL WÜ2 GT-AHK1 | KA01 | Durchgangshahn | E-Absperrkugelhahn |  |  | ENG | 02 CEHY MH |  |  |  |  | 400 | 400 | - | - | 16 | 150 |  |  | Mat.:3.1; APZ:3.1 | 1.0619 |  |  | Schweißende | Schweißende | dA | dA
G1NDA12AA201 | SiV ZwKL VL WÜ2 | KA01 | Sicherheits-Eckventil | federbelastetes Sicherheitsventil |  |  | ENG | 02 CEHY MH | [6 empty] | - | - | 16 | 150 |  |  | Mat.:3.1; APZ:3.1 | 1.0619 |  |  | Flansch EN 1092-1 | Flansch EN 1092-1 | dA | dA
G1NDA12AA311 | KugHn DrMes | KA01 | Durchgangshahn | H-Absperrkugelhahn |  |  | ENG | 02 CEHY MH |  |  |  |  | 15 | 15 | - | - | 16 | 150 |  |  | Mat.:3.1; APZ:3.1 | 1.0619 |  |  | Schweißende | Schweißende | dA | dA
G1NDA12AA451 | KugHn Entlü | KA01 | Durchgangshahn | H-Absperrkugelhahn |  |  | ENG | 02 CEHY MH |  |  |  |  | 25 | 25 | 25 | 25 | 16 | 150 |  |  | Mat.:3.1; APZ:3.1 | 1.0619 |  |  | Schweißende | Schweißende | dA | dA
G1NDA51AA101 | KugHn HzWa VL WÜ1 GT-AHK1 | KA01 | Durchgangshahn | E-Absperrkugelhahn |  |  | ENG | 02 CEHY MH |  |  |  |  | 400 | 400 | 25 | 25 | 16 | 120 |  | 4,96 | Mat.:3.1; APZ:3.1 | 1.0619 |  |  | Schweißende | Schweißende | dA | dA
G1NDA51AA301 | KugHn DrMes | KA01 | Durchgangshahn | H-Absperrkugelhahn |  |  | ENG | 02 CEHY MH |  |  |  |  | 15 | 15 | 25 | 25 | 16 | 120 |  |  | Mat.:3.1; APZ:3.1 | 1.0619 |  |  | Schweißende | Schweißende | dA | dA
G1NDA51AA302 | KugHn DrMes | KA01 | Durchgangshahn | H-Absperrkugelhahn |  |  | ENG | 02 CEHY MH |  |  |  |  | 15 | 15 | 25 | 25 | 16 | 120 |  |  | Mat.:3.1; APZ:3.1 | 1.0619 |  |  | Schweißende | Schweißende | dA | dA
G1NDA51AA303 | KugHn DrMes | KA01 | Durchgangshahn | H-Absperrkugelhahn |  |  | ENG | 02 CEHY MH |  |  |  |  | 15 | 15 | 25 | 25 | 16 | 120 |  |  | Mat.:3.1; APZ:3.1 | 1.0619 |  |  | Schweißende | Schweißende | dA | dA
G1NDA51AA311 | KugHn DrMes | KA01 | Durchgangshahn | H-Absperrkugelhahn |  |  | ENG | 02 CEHY MH |  |  |  |  | 15 | 15 | 25 | 25 | 16 | 120 |  |  | Mat.:3.1; APZ:3.1 | 1.0619 |  |  | Schweißende | Schweißende | dA | dA
G1NDA51AA451 | KugHn Entlü | KA01 | Durchgangshahn | H-Absperrkugelhahn |  |  | ENG | 02 CEHY MH |  |  |  |  | 25 | 25 | 25 | 25 | 16 | 120 |  |  | Mat.:3.1; APZ:3.1 | 1.0619 |  |  | Schweißende | Schweißende | dA | dA
G1NDA52AA101 | KugHn HzWa VL WÜ1 GT-AHK1 | KA01 | Durchgangshahn | E-Absperrkugelhahn |  |  | ENG | 02 CEHY MH |  |  |  |  | 400 | 400 | 25 | 25 | 16 | 120 |  |  | Mat.:3.1; APZ:3.1 | 1.0619 |  |  | Schweißende | Schweißende | dA | dA
G1NDA52AA301 | KugHn DrMes | KA01 | Durchgangshahn | H-Absperrkugelhahn |  |  | ENG | 02 CEHY MH |  |  |  |  | 15 | 15 | 25 | 25 | 16 | 120 |  |  | Mat.:3.1; APZ:3.1 | 1.0619 |  |  | Schweißende | Schweißende | dA | dA
G1NDA52AA302 | KugHn DrMes | KA01 | Durchgangshahn | H-Absperrkugelhahn |  |  | ENG | 02 CEHY MH |  |  |  |  | 15 | 15 | 25 | 25 | 16 | 120 |  |  | Mat.:3.1; APZ:3.1 | 1.0619 |  |  | Schweißende | Schweißende | dA | dA
G1NDA52AA303 | KugHn DrMes | KA01 | Durchgangshahn | H-Absperrkugelhahn |  |  | ENG | 02 CEHY MH |  |  |  |  | 15 | 15 | 25 | 25 | 16 | 120 |  |  | Mat.:3.1; APZ:3.1 | 1.0619 |  |  | Schweißende | Schweißende | dA | dA
G1NDA52AA311 | KugHn DrMes | KA01 | Durchgangshahn | H-Absperrkugelhahn |  |  | ENG | 02 CEHY MH |  |  |  |  | 15 | 15 | 25 | 25 | 16 | 120 |  |  | Mat.:3.1; APZ:3.1 | 1.0619 |  |  | Schweißende | Schweißende | dA | dA
G1NDA52AA451 | KugHn Entlü | KA01 | Durchgangshahn | H-Absperrkugelhahn |  |  | ENG | 02 CEHY MH |  |  |  |  | 25 | 25 | 25 | 25 | 16 | 120 |  |  | Mat.:3.1; APZ:3.1 | 1.0619 |  |  | Schweißende | Schweißende | dA | dA
G1NDA60AA011 | RegVtl1 HzWa VL WÜ GT-AHK1 | KA01 | 2-Wege-Regel-Ventil | E-Regelventil |  |  | ENG | 02 CEHY MH |  |  |  | 1300 m³/h | 400 | 400 | 25 | 25 | 16 | 120 |  |  | Mat.:3.1; APZ:3.1 | 1.0619 |  |  | Flansch EN 1092-1 | Flansch EN 1092-1 | dA | dA
G1NDA60AA021 | RegVtl2 HzWa VL WÜ GT-AHK1 | KA01 | 2-Wege-Regel-Ventil | E-Regelventil |  |  | ENG | 02 CEHY MH |  |  |  | 1300 m³/h | 400 | 400 | 25 | 25 | 16 | 120 |  |  | Mat.:3.1; APZ:3.1 | 1.0619 |  |  | Flansch EN 1092-1 | Flansch EN 1092-1 | dA | dA
G1NDA60AA111 | KugHn1 HzWa VL WÜ GT-AHK1 | KA01 | Durchgangshahn | E-Absperrkugelhahn |  |  | ENG | 02 CEHY MH |  |  |  |  | 500 | 500 | 25 | 25 | 16 | 120 |  |  | Mat.:3.1; APZ:3.1 | 1.0619 |  |  | Schweißende | Schweißende | dA | dA
G1NDA60AA112 | KugHn1 HzWa VL WÜ GT-AHK1 | KA01 | Durchgangshahn | E-Absperrkugelhahn |  |  | ENG | 02 CEHY MH |  |  |  |  | 500 | 500 | 25 | 25 | 16 | 120 |  |  | Mat.:3.1; APZ:3.1 | 1.0619 |  |  | Schweißende | Schweißende | dA | dA
G1NDA60AA121 | KugHn2 HzWa VL WÜ GT-AHK1 | KA01 | Durchgangshahn | E-Absperrkugelhahn |  |  | ENG | 02 CEHY MH |  |  |  |  | 500 | 500 | 25 | 25 | 16 | 120 |  |  | Mat.:3.1; APZ:3.1 | 1.0619 |  |  | Schweißende | Schweißende | dA | dA
G1NDA60AA122 | KugHn2 HzWa VL WÜ GT-AHK1 | KA01 | Durchgangshahn | E-Absperrkugelhahn |  |  | ENG | 02 CEHY MH |  |  |  |  | 500 | 500 | 25 | 25 | 16 | 120 |  |  | Mat.:3.1; APZ:3.1 | 1.0619 |  |  | Schweißende | Schweißende | dA | dA
G1NDA60AA411 | KugHn Entle | KA01 | Durchgangshahn | H-Absperrkugelhahn |  |  | ENG | 02 CEHY MH |  |  |  |  | 100 | 100 | 25 | 25 | 16 | 120 |  |  | Mat.:3.1; APZ:3.1 | 1.0619 |  |  | Schweißende | Schweißende | dA | dA
G1NDA60AA421 | KugHn Entle | KA01 | Durchgangshahn | H-Absperrkugelhahn |  |  | ENG | 02 CEHY MH |  |  |  |  | 100 | 100 | 25 | 25 | 16 | 120 |  |  | Mat.:3.1; APZ:3.1 | 1.0619 |  |  | Schweißende | Schweißende | dA | dA
G1NDA60AA451 | KugHn Entlü | KA01 | Durchgangshahn | H-Absperrkugelhahn |  |  | ENG | 02 CEHY MH |  |  |  |  | 25 | 25 | 25 | 25 | 16 | 120 |  |  | Mat.:3.1; APZ:3.1 | 1.0619 |  |  | Schweißende | Schweißende | dA | dA
G1NDB11AA101 | KugHn RL ZwKL WÜ1 GT-AHK1 | KA01 | Durchgangshahn | E-Absperrkugelhahn |  |  | ENG | 02 CEHY MH |  |  |  |  | 400 | 400 | - | - | 16 | 150 |  |  | Mat.:3.1; APZ:3.1 | 1.0619 |  |  | Schweißende | Schweißende | dA | dA
G1NDB11AA311 | KugHn DrMes | KA01 | Durchgangshahn | H-Absperrkugelhahn |  |  | ENG | 02 CEHY MH |  |  |  |  | 15 | 15 | - | - | 16 | 150 |  |  | Mat.:3.1; APZ:3.1 | 1.0619 |  |  | Schweißende | Schweißende | dA | dA
G1NDB11AA401 | KugHn Entle | KA01 | Durchgangshahn | H-Absperrkugelhahn |  |  | ENG | 02 CEHY MH |  |  |  |  | 100 | 100 | 25 | 25 | 16 | 150 |  |  | Mat.:3.1; APZ:3.1 | 1.0619 |  |  | Schweißende | Schweißende | dA | dA
G1NDB12AA101 | KugHn RL ZwKL WÜ2 GT-AHK1 | KA01 | Durchgangshahn | E-Absperrkugelhahn |  |  | ENG | 02 CEHY MH |  |  |  |  | 350 | 350 | - | - | 16 | 150 |  |  | Mat.:3.1; APZ:3.1 | 1.0619 |  |  | Schweißende | Schweißende | dA | dA
G1NDB12AA311 | KugHn DrMes | KA01 | Durchgangshahn | H-Absperrkugelhahn |  |  | ENG | 02 CEHY MH |  |  |  |  | 15 | 15 | - | - | 16 | 150 |  |  | Mat.:3.1; APZ:3.1 | 1.0619 |  |  | Schweißende | Schweißende | dA | dA
G1NDB12AA401 | KugHn Entle | KA01 | Durchgangshahn | H-Absperrkugelhahn |  |  | ENG | 02 CEHY MH |  |  |  |  | 100 | 100 | 25 | 25 | 16 | 150 |  |  | Mat.:3.1; APZ:3.1 | 1.0619 |  |  | Schweißende | Schweißende | dA | dA
G1NDB13AA201 | SiBypKl ZwKr VL GT-AHK1 | KA01 | Absperrklappe | E-Regelklappe |  |  | ENG | 02 CEHY MH |  |  |  |  | 400 | 400 | - | - | 16 | 150 |  |  | Mat.:3.1; APZ:3.1 | 1.0619 |  |  | Flansch EN 1092-1 | Flansch EN 1092-1 | dA | dA
G1NDB13AA451 | KugHn Entlü | KA01 | Durchgangshahn | H-Absperrkugelhahn |  |  | ENG | 02 CEHY MH |  |  |  |  | 25 | 25 | 25 | 25 | 16 | 150 |  |  | Mat.:3.1; APZ:3.1 | 1.0619 |  |  | Schweißende | Schweißende | dA | dA
G1NDB20AA101 | KugHn ZwKL RL GT-AHK1 | KA01 | Durchgangshahn | E-Absperrkugelhahn |  |  | ENG | 02 CEHY MH |  |  |  |  | 500 | 500 | - | - | 16 | 150 |  |  | Mat.:3.1; APZ:3.1 | 1.0619 |  |  | Schweißende | Schweißende | dA | dA
G1NDB20AA301 | KugHn DrMes | KA01 | Durchgangshahn | H-Absperrkugelhahn |  |  | ENG | 02 CEHY MH |  |  |  |  | 15 | 15 | - | - | 16 | 150 |  |  | Mat.:3.1; APZ:3.1 | 1.0619 |  |  | Schweißende | Schweißende | dA | dA
G1NDB20AA351 | KugHn PrEntnm ZwKL GT-AHK1 | KA01 | Durchgangshahn | H-Absperrkugelhahn |  |  | ENG | 02 CEHY MH |  |  |  |  | 15 | 15 | - | - | 16 | 150 |  |  | Mat.:3.1; APZ:3.1 | 1.0619 |  |  | Schweißende | Schweißende | dA | dA
G1NDB20AA401 | KugHn Entle | KA01 | Durchgangshahn | H-Absperrkugelhahn |  |  | ENG | 02 CEHY MH |  |  |  |  | 100 | 100 | 25 | 25 | 16 | 150 |  |  | Mat.:3.1; APZ:3.1 | 1.0619 |  |  | Schweißende | Schweißende | dA | dA
G1NDB20AA403 | KugHn Entle | KA01 | Durchgangshahn | H-Absperrkugelhahn |  |  | ENG | 02 CEHY MH |  |  |  |  | 100 | 100 | 25 | 25 | 16 | 150 |  |  | Mat.:3.1; APZ:3.1 | 1.0619 |  |  | Schweißende | Schweißende | dA | dA
G1NDB20AA451 | KugHn Entlü | KA01 | Durchgangshahn | H-Absperrkugelhahn |  |  | ENG | 02 CEHY MH |  |  |  |  | 25 | 25 | 25 | 25 | 16 | 150 |  |  | Mat.:3.1; APZ:3.1 | 1.0619 |  |  | Schweißende | Schweißende | dA | dA
G1NDB50AA101 | KugHn HzWa RL WÜ GT-AHK1 | KA01 | Durchgangshahn | E-Absperrkugelhahn |  |  | ENG | 02 CEHY MH |  |  |  |  | 600 | 600 | 25 | 25 | 16 | 120 |  |  | Mat.:3.1; APZ:3.1 | 1.0619 |  |  | Schweißende | Schweißende | dA | dA
G1NDB50AA301 | KugHn DrMes | KA01 | Durchgangshahn | H-Absperrkugelhahn |  |  | ENG | 02 CEHY MH |  |  |  |  | 15 | 15 | 25 | 25 | 16 | 120 |  |  | Mat.:3.1; APZ:3.1 | 1.0619 |  |  | Schweißende | Schweißende | dA | dA
G1NDB50AA451 | KugHn Entlü | KA01 | Durchgangshahn | H-Absperrkugelhahn |  |  | ENG | 02 CEHY MH |  |  |  |  | 25 | 25 | 25 | 25 | 16 | 120 |  |  | Mat.:3.1; APZ:3.1 | 1.0619 |  |  | Schweißende | Schweißende | dA | dA
G1NDB51AA101 | KugHn HzWa RL WÜ1 GT-AHK1 | KA01 | Durchgangshahn | E-Absperrkugelhahn |  |  | ENG | 02 CEHY MH |  |  |  |  | 400 | 400 | 25 | 25 | 16 | 120 |  | 5,42 | Mat.:3.1; APZ:3.1 | 1.0619 |  |  | Schweißende | Schweißende | dA | dA
G1NDB51AA201 | SiV HzWa RL WÜ1 | KA01 | Sicherheits-Eckventil | federbelastetes Sicherheitsventil |  |  | ENG | 02 CEHY MH | [6 empty] | 25 | 25 | 16 | 120 |  |  | Mat.:3.1; APZ:3.1 | 1.0619 |  |  | Flansch EN 1092-1 | Flansch EN 1092-1 | dA | dA
G1NDB51AA311 | KugHn DrMes | KA01 | Durchgangshahn | H-Absperrkugelhahn |  |  | ENG | 02 CEHY MH |  |  |  |  | 15 | 15 | 25 | 25 | 16 | 120 |  |  | Mat.:3.1; APZ:3.1 | 1.0619 |  |  | Schweißende | Schweißende | dA | dA
G1NDB51AA401 | KugHn Entle | KA01 | Durchgangshahn | H-Absperrkugelhahn |  |  | ENG | 02 CEHY MH |  |  |  |  | 100 | 100 | 25 | 25 | 16 | 120 |  |  | Mat.:3.1; APZ:3.1 | 1.0619 |  |  | Schweißende | Schweißende | dA | dA
G1NDB51AA501 | BypKH HptAV WÜ1 GT-AHK1 | KA01 | Durchgangshahn | H-Absperrkugelhahn |  |  | ENG | 02 CEHY MH |  |  |  |  | 50 | 50 | 25 | 25 | 16 | 120 |  |  | Mat.:3.1; APZ:3.1 | 1.0619 |  |  | Schweißende | Schweißende | dA | dA
G1NDB51AA502 | BypKH HptAV WÜ1 GT-AHK1 | KA01 | Durchgangshahn | E-Absperrkugelhahn |  |  | ENG | 02 CEHY MH |  |  |  |  | 50 | 50 | 25 | 25 | 16 | 120 |  |  | Mat.:3.1; APZ:3.1 | 1.0619 |  |  | Schweißende | Schweißende | dA | dA
G1NDB51AA801 | RSKl HzWa RL WÜ1 GT-AHK1 | KA01 | Rückschlagklappe | Rückschlagklappe |  |  | ENG | 02 CEHY MH |  |  |  |  | 400 | 400 | 25 | 25 | 16 | 120 |  | 5,42 | Mat.:3.1; APZ:3.1 | 1.0577 |  |  | Flansch EN 1092-1 | Flansch EN 1092-1 | dA | dA
G1NDB52AA101 | KugHn HzWa RL WÜ2 GT-AHK1 | KA01 | Durchgangshahn | E-Absperrkugelhahn |  |  | ENG | 02 CEHY MH |  |  |  |  | 400 | 400 | 25 | 25 | 16 | 120 |  |  | Mat.:3.1; APZ:3.1 | 1.0619 |  |  | Schweißende | Schweißende | dA | dA
G1NDB52AA201 | SiV HzWa RL WÜ2 | KA01 | Sicherheits-Eckventil | federbelastetes Sicherheitsventil |  |  | ENG | 02 CEHY MH | [6 empty] | 25 | 25 | 16 | 120 |  |  | Mat.:3.1; APZ:3.1 | 1.0619 |  |  | Flansch EN 1092-1 | Flansch EN 1092-1 | dA | dA
G1NDB52AA311 | KugHn DrMes | KA01 | Durchgangshahn | H-Absperrkugelhahn |  |  | ENG | 02 CEHY MH |  |  |  |  | 15 | 15 | 25 | 25 | 16 | 120 |  |  | Mat.:3.1; APZ:3.1 | 1.0619 |  |  | Schweißende | Schweißende | dA | dA
G1NDB52AA401 | KugHn Entle | KA01 | Durchgangshahn | H-Absperrkugelhahn |  |  | ENG | 02 CEHY MH |  |  |  |  | 100 | 100 | 25 | 25 | 16 | 120 |  |  | Mat.:3.1; APZ:3.1 | 1.0619 |  |  | Schweißende | Schweißende | dA | dA
G1NDB52AA501 | BypKH HptAV WÜ2 GT-AHK1 | KA01 | Durchgangshahn | H-Absperrkugelhahn |  |  | ENG | 02 CEHY MH |  |  |  |  | 50 | 50 | 25 | 25 | 16 | 120 |  |  | Mat.:3.1; APZ:3.1 | 1.0619 |  |  | Schweißende | Schweißende | dA | dA
G1NDB52AA502 | BypKH HptAV WÜ2 GT-AHK1 | KA01 | Durchgangshahn | E-Absperrkugelhahn |  |  | ENG | 02 CEHY MH |  |  |  |  | 50 | 50 | 25 | 25 | 16 | 120 |  |  | Mat.:3.1; APZ:3.1 | 1.0619 |  |  | Schweißende | Schweißende | dA | dA
G1NDB52AA801 | RSKl HzWa RL WÜ2 GT-AHK1 | KA01 | Rückschlagklappe | Rückschlagklappe |  |  | ENG | 02 CEHY MH |  |  |  |  | 400 | 400 | 25 | 25 | 16 | 120 |  | 5,42 | Mat.:3.1; APZ:3.1 | 1.0577 |  |  | Flansch EN 1092-1 | Flansch EN 1092-1 | dA | dA
G2NDA10AA109 | KugHn ZwKL VL GT-AHK2 | KA01 | Durchgangshahn | E-Absperrkugelhahn |  |  | ENG | 02 CEHY MH |  |  |  |  | 500 | 500 | - | - | 16 | 150 |  |  | Mat.:3.1; APZ:3.1 | 1.0619 |  |  | Schweißende | Schweißende | dA | dA
G2NDA10AA201 | SiAbspKl ZwKr VL GT-AHK2 | KA01 | Absperrklappe | E-Regelklappe |  |  | ENG | 02 CEHY MH |  |  |  |  | 500 | 500 | - | - | 16 | 150 |  |  | Mat.:3.1; APZ:3.1 | 1.0619 |  |  | Flansch EN 1092-1 | Flansch EN 1092-1 | dA | dA
G2NDA10AA311 | KugHn DrMes | KA01 | Durchgangshahn | H-Absperrkugelhahn |  |  | _ | 02 CEHY MH |  |  |  |  | 15 | 15 | - | - | 16 | 150 |  |  | Mat.:3.1; APZ:3.1 | 1.0619 |  |  | Schweißende | Schweißende | dA | dA
G2NDA10AA341 | KugHn DrMes | KA01 | Durchgangshahn | H-Absperrkugelhahn |  |  | ENG | 02 CEHY MH |  |  |  |  | 15 | 15 | - | - | 16 | 150 |  |  | Mat.:3.1; APZ:3.1 | 1.0619 |  |  | Schweißende | Schweißende | dA | dA
G2NDA10AA401 | KugHn Entle | KA01 | Durchgangshahn | H-Absperrkugelhahn |  |  | ENG | 02 CEHY MH |  |  |  |  | 100 | 100 | 25 | 25 | 16 | 150 |  |  | Mat.:3.1; APZ:3.1 | 1.0619 |  |  | Schweißende | Schweißende | dA | dA
G2NDA11AA101 | KugHn ZwKL VL WÜ1 GT-AHK2 | KA01 | Durchgangshahn | E-Absperrkugelhahn |  |  | ENG | 02 CEHY MH |  |  |  |  | 400 | 400 | - | - | 16 | 150 |  |  | Mat.:3.1; APZ:3.1 | 1.0619 |  |  | Schweißende | Schweißende | dA | dA
G2NDA11AA201 | SiV ZwKL VL WÜ1 | KA01 | Sicherheits-Eckventil | federbelastetes Sicherheitsventil |  |  | ENG | 02 CEHY MH | [6 empty] | - | - | 16 | 150 |  |  | Mat.:3.1; APZ:3.1 | 1.0619 |  |  | Flansch EN 1092-1 | Flansch EN 1092-1 | dA | dA
G2NDA11AA311 | KugHn DrMes | KA01 | Durchgangshahn | H-Absperrkugelhahn |  |  | ENG | 02 CEHY MH |  |  |  |  | 15 | 15 | - | - | 16 | 150 |  |  | Mat.:3.1; APZ:3.1 | 1.0619 |  |  | Schweißende | Schweißende | dA | dA
G2NDA11AA451 | KugHn Entlü | KA01 | Durchgangshahn | H-Absperrkugelhahn |  |  | ENG | 02 CEHY MH |  |  |  |  | 25 | 25 | 25 | 25 | 16 | 150 |  |  | Mat.:3.1; APZ:3.1 | 1.0619 |  |  | Schweißende | Schweißende | dA | dA
G2NDA12AA101 | KugHn ZwKL VL WÜ2 GT-AHK2 | KA01 | Durchgangshahn | E-Absperrkugelhahn |  |  | ENG | 02 CEHY MH |  |  |  |  | 400 | 400 | - | - | 16 | 150 |  |  | Mat.:3.1; APZ:3.1 | 1.0619 |  |  | Schweißende | Schweißende | dA | dA
G2NDA12AA201 | SiV ZwKL VL WÜ2 | KA01 | Sicherheits-Eckventil | federbelastetes Sicherheitsventil |  |  | ENG | 02 CEHY MH | [6 empty] | - | - | 16 | 150 |  |  | Mat.:3.1; APZ:3.1 | 1.0619 |  |  | Flansch EN 1092-1 | Flansch EN 1092-1 | dA | dA
G2NDA12AA311 | KugHn DrMes | KA01 | Durchgangshahn | H-Absperrkugelhahn |  |  | ENG | 02 CEHY MH |  |  |  |  | 15 | 15 | - | - | 16 | 150 |  |  | Mat.:3.1; APZ:3.1 | 1.0619 |  |  | Schweißende | Schweißende | dA | dA
G2NDA12AA451 | KugHn Entlü | KA01 | Durchgangshahn | H-Absperrkugelhahn |  |  | ENG | 02 CEHY MH |  |  |  |  | 25 | 25 | 25 | 25 | 16 | 150 |  |  | Mat.:3.1; APZ:3.1 | 1.0619 |  |  | Schweißende | Schweißende | dA | dA
G2NDA51AA101 | KugHn HzWa VL WÜ1 GT-AHK2 | KA01 | Durchgangshahn | E-Absperrkugelhahn |  |  | ENG | 02 CEHY MH |  |  |  |  | 400 | 400 | 25 | 25 | 16 | 120 |  |  | Mat.:3.1; APZ:3.1 | 1.0619 |  |  | Schweißende | Schweißende | dA | dA
G2NDA51AA301 | KugHn DrMes | KA01 | Durchgangshahn | H-Absperrkugelhahn |  |  | ENG | 02 CEHY MH |  |  |  |  | 15 | 15 | 25 | 25 | 16 | 120 |  |  | Mat.:3.1; APZ:3.1 | 1.0619 |  |  | Schweißende | Schweißende | dA | dA
G2NDA51AA302 | KugHn DrMes | KA01 | Durchgangshahn | H-Absperrkugelhahn |  |  | ENG | 02 CEHY MH |  |  |  |  | 15 | 15 | 25 | 25 | 16 | 120 |  |  | Mat.:3.1; APZ:3.1 | 1.0619 |  |  | Schweißende | Schweißende | dA | dA
G2NDA51AA303 | KugHn DrMes | KA01 | Durchgangshahn | H-Absperrkugelhahn |  |  | ENG | 02 CEHY MH |  |  |  |  | 15 | 15 | 25 | 25 | 16 | 120 |  |  | Mat.:3.1; APZ:3.1 | 1.0619 |  |  | Schweißende | Schweißende | dA | dA
G2NDA51AA311 | KugHn DrMes | KA01 | Durchgangshahn | H-Absperrkugelhahn |  |  | ENG | 02 CEHY MH |  |  |  |  | 15 | 15 | 25 | 25 | 16 | 120 |  |  | Mat.:3.1; APZ:3.1 | 1.0619 |  |  | Schweißende | Schweißende | dA | dA
G2NDA51AA451 | KugHn Entlü | KA01 | Durchgangshahn | H-Absperrkugelhahn |  |  | ENG | 02 CEHY MH |  |  |  |  | 25 | 25 | 25 | 25 | 16 | 120 |  |  | Mat.:3.1; APZ:3.1 | 1.0619 |  |  | Schweißende | Schweißende | dA | dA
G2NDA52AA101 | KugHn HzWa VL WÜ1 GT-AHK2 | KA01 | Durchgangshahn | E-Absperrkugelhahn |  |  | ENG | 02 CEHY MH |  |  |  |  | 400 | 400 | 25 | 25 | 16 | 120 |  |  | Mat.:3.1; APZ:3.1 | 1.0619 |  |  | Schweißende | Schweißende | dA | dA
G2NDA52AA301 | KugHn DrMes | KA01 | Durchgangshahn | H-Absperrkugelhahn |  |  | ENG | 02 CEHY MH |  |  |  |  | 15 | 15 | 25 | 25 | 16 | 120 |  |  | Mat.:3.1; APZ:3.1 | 1.0619 |  |  | Schweißende | Schweißende | dA | dA
G2NDA52AA302 | KugHn DrMes | KA01 | Durchgangshahn | H-Absperrkugelhahn |  |  | ENG | 02 CEHY MH |  |  |  |  | 15 | 15 | 25 | 25 | 16 | 120 |  |  | Mat.:3.1; APZ:3.1 | 1.0619 |  |  | Schweißende | Schweißende | dA | dA
G2NDA52AA303 | KugHn DrMes | KA01 | Durchgangshahn | H-Absperrkugelhahn |  |  | ENG | 02 CEHY MH |  |  |  |  | 15 | 15 | 25 | 25 | 16 | 120 |  |  | Mat.:3.1; APZ:3.1 | 1.0619 |  |  | Schweißende | Schweißende | dA | dA
G2NDA52AA311 | KugHn DrMes | KA01 | Durchgangshahn | H-Absperrkugelhahn |  |  | ENG | 02 CEHY MH |  |  |  |  | 15 | 15 | 25 | 25 | 16 | 120 |  |  | Mat.:3.1; APZ:3.1 | 1.0619 |  |  | Schweißende | Schweißende | dA | dA
G2NDA52AA451 | KugHn Entlü | KA01 | Durchgangshahn | H-Absperrkugelhahn |  |  | ENG | 02 CEHY MH |  |  |  |  | 25 | 25 | 25 | 25 | 16 | 120 |  |  | Mat.:3.1; APZ:3.1 | 1.0619 |  |  | Schweißende | Schweißende | dA | dA
G2NDA60AA011 | RegVtl1 HzWa VL WÜ GT-AHK2 | KA01 | 2-Wege-Regel-Ventil | E-Regelventil |  |  | ENG | 02 CEHY MH |  |  |  | 1300 m³/h | 400 | 400 | 25 | 25 | 16 | 120 |  |  | Mat.:3.1; APZ:3.1 | 1.0619 |  |  | Flansch EN 1092-1 | Flansch EN 1092-1 | dA | dA
G2NDA60AA021 | RegVtl2 HzWa VL WÜ GT-AHK2 | KA01 | 2-Wege-Regel-Ventil | E-Regelventil |  |  | ENG | 02 CEHY MH |  |  |  | 1300 m³/h | 400 | 400 | 25 | 25 | 16 | 120 |  |  | Mat.:3.1; APZ:3.1 | 1.0619 |  |  | Flansch EN 1092-1 | Flansch EN 1092-1 | dA | dA
G2NDA60AA111 | KugHn1 HzWa VL WÜ GT-AHK2 | KA01 | Durchgangshahn | E-Absperrkugelhahn |  |  | ENG | 02 CEHY MH |  |  |  |  | 500 | 500 | 25 | 25 | 16 | 120 |  |  | Mat.:3.1; APZ:3.1 | 1.0619 |  |  | Schweißende | Schweißende | dA | dA
G2NDA60AA112 | KugHn1 HzWa VL WÜ GT-AHK2 | KA01 | Durchgangshahn | E-Absperrkugelhahn |  |  | ENG | 02 CEHY MH |  |  |  |  | 500 | 500 | 25 | 25 | 16 | 120 |  |  | Mat.:3.1; APZ:3.1 | 1.0619 |  |  | Schweißende | Schweißende | dA | dA
G2NDA60AA121 | KugHn2 HzWa VL WÜ GT-AHK2 | KA01 | Durchgangshahn | E-Absperrkugelhahn |  |  | ENG | 02 CEHY MH |  |  |  |  | 500 | 500 | 25 | 25 | 16 | 120 |  |  | Mat.:3.1; APZ:3.1 | 1.0619 |  |  | Schweißende | Schweißende | dA | dA
G2NDA60AA122 | KugHn2 HzWa VL WÜ GT-AHK2 | KA01 | Durchgangshahn | E-Absperrkugelhahn |  |  | ENG | 02 CEHY MH |  |  |  |  | 500 | 500 | 25 | 25 | 16 | 120 |  |  | Mat.:3.1; APZ:3.1 | 1.0619 |  |  | Schweißende | Schweißende | dA | dA
G2NDA60AA411 | KugHn Entle | KA01 | Durchgangshahn | H-Absperrkugelhahn |  |  | ENG | 02 CEHY MH |  |  |  |  | 100 | 100 | 25 | 25 | 16 | 120 |  |  | Mat.:3.1; APZ:3.1 | 1.0619 |  |  | Schweißende | Schweißende | dA | dA
G2NDA60AA421 | KugHn Entle | KA01 | Durchgangshahn | H-Absperrkugelhahn |  |  | ENG | 02 CEHY MH |  |  |  |  | 100 | 100 | 25 | 25 | 16 | 120 |  |  | Mat.:3.1; APZ:3.1 | 1.0619 |  |  | Schweißende | Schweißende | dA | dA
G2NDA60AA451 | KugHn Entlü | KA01 | Durchgangshahn | H-Absperrkugelhahn |  |  | ENG | 02 CEHY MH |  |  |  |  | 25 | 25 | 25 | 25 | 16 | 120 |  |  | Mat.:3.1; APZ:3.1 | 1.0619 |  |  | Schweißende | Schweißende | dA | dA
G2NDB11AA101 | KugHn ZwKL RL WÜ1 GT-AHK2 | KA01 | Durchgangshahn | E-Absperrkugelhahn |  |  | ENG | 02 CEHY MH |  |  |  |  | 400 | 400 | - | - | 16 | 150 |  |  | Mat.:3.1; APZ:3.1 | 1.0619 |  |  | Schweißende | Schweißende | dA | dA
G2NDB11AA311 | KugHn DrMes | KA01 | Durchgangshahn | H-Absperrkugelhahn |  |  | ENG | 02 CEHY MH |  |  |  |  | 15 | 15 | - | - | 16 | 150 |  |  | Mat.:3.1; APZ:3.1 | 1.0619 |  |  | Schweißende | Schweißende | dA | dA
G2NDB11AA401 | KugHn Entle | KA01 | Durchgangshahn | H-Absperrkugelhahn |  |  | ENG | 02 CEHY MH |  |  |  |  | 100 | 100 | 25 | 25 | 16 | 150 |  |  | Mat.:3.1; APZ:3.1 | 1.0619 |  |  | Schweißende | Schweißende | dA | dA
G2NDB12AA101 | KugHn ZwKL RL WÜ2 GT-AHK2 | KA01 | Durchgangshahn | E-Absperrkugelhahn |  |  | ENG | 02 CEHY MH |  |  |  |  | 400 | 400 | - | - | 16 | 150 |  |  | Mat.:3.1; APZ:3.1 | 1.0619 |  |  | Schweißende | Schweißende | dA | dA
G2NDB12AA311 | KugHn DrMes | KA01 | Durchgangshahn | H-Absperrkugelhahn |  |  | ENG | 02 CEHY MH |  |  |  |  | 15 | 15 | - | - | 16 | 150 |  |  | Mat.:3.1; APZ:3.1 | 1.0619 |  |  | Schweißende | Schweißende | dA | dA
G2NDB12AA401 | KugHn Entle | KA01 | Durchgangshahn | H-Absperrkugelhahn |  |  | ENG | 02 CEHY MH |  |  |  |  | 100 | 100 | 25 | 25 | 16 | 150 |  |  | Mat.:3.1; APZ:3.1 | 1.0619 |  |  | Schweißende | Schweißende | dA | dA
G2NDB13AA201 | SiBypKl ZwKr VL GT-AHK2 | KA01 | Absperrklappe | E-Regelklappe |  |  | ENG | 02 CEHY MH |  |  |  |  | 400 | 400 | - | - | 16 | 150 |  |  | Mat.:3.1; APZ:3.1 | 1.0619 |  |  | Flansch EN 1092-1 | Flansch EN 1092-1 | dA | dA
G2NDB13AA451 | KugHn Entlü | KA01 | Durchgangshahn | H-Absperrkugelhahn |  |  | ENG | 02 CEHY MH |  |  |  |  | 25 | 25 | 25 | 25 | 16 | 150 |  |  | Mat.:3.1; APZ:3.1 | 1.0619 |  |  | Schweißende | Schweißende | dA | dA
G2NDB20AA101 | KugHn ZwKL RL GT-AHK2 | KA01 | Durchgangshahn | E-Absperrkugelhahn |  |  | ENG | 02 CEHY MH |  |  |  |  | 500 | 500 | - | - | 16 | 150 |  |  | Mat.:3.1; APZ:3.1 | 1.0619 |  |  | Schweißende | Schweißende | dA | dA
G2NDB20AA301 | KugHn DrMes | KA01 | Durchgangshahn | H-Absperrkugelhahn |  |  | ENG | 02 CEHY MH |  |  |  |  | 15 | 15 | - | - | 16 | 150 |  |  | Mat.:3.1; APZ:3.1 | 1.0619 |  |  | Schweißende | Schweißende | dA | dA
G2NDB20AA351 | KugHn PrEntnm ZwKL GT-AHK2 | KA01 | Durchgangshahn | H-Absperrkugelhahn |  |  | ENG | 02 CEHY MH |  |  |  |  | 15 | 15 | - | - | 16 | 150 |  |  | Mat.:3.1; APZ:3.1 | 1.0619 |  |  | Schweißende | Schweißende | dA | dA
G2NDB20AA401 | KugHn Entle | KA01 | Durchgangshahn | H-Absperrkugelhahn |  |  | ENG | 02 CEHY MH |  |  |  |  | 100 | 100 | 25 | 25 | 16 | 150 |  |  | Mat.:3.1; APZ:3.1 | 1.0619 |  |  | Schweißende | Schweißende | dA | dA
G2NDB20AA403 | KugHn Entle | KA01 | Durchgangshahn | H-Absperrkugelhahn |  |  | ENG | 02 CEHY MH |  |  |  |  | 100 | 100 | 25 | 25 | 16 | 150 |  |  | Mat.:3.1; APZ:3.1 | 1.0619 |  |  | Schweißende | Schweißende | dA | dA
G2NDB50AA101 | KugHn HzWa RL WÜ GT-AHK2 | KA01 | Durchgangshahn | E-Absperrkugelhahn |  |  | ENG | 02 CEHY MH |  |  |  |  | 600 | 600 | 25 | 25 | 16 | 120 |  |  | Mat.:3.1; APZ:3.1 | 1.0619 |  |  | Schweißende | Schweißende | dA | dA
G2NDB50AA301 | KugHn DrMes | KA01 | Durchgangshahn | H-Absperrkugelhahn |  |  | ENG | 02 CEHY MH |  |  |  |  | 15 | 15 | 25 | 25 | 16 | 120 |  |  | Mat.:3.1; APZ:3.1 | 1.0619 |  |  | Schweißende | Schweißende | dA | dA
G2NDB50AA451 | KugHn Entlü | KA01 | Durchgangshahn | H-Absperrkugelhahn |  |  | ENG | 02 CEHY MH |  |  |  |  | 25 | 25 | 25 | 25 | 16 | 120 |  |  | Mat.:3.1; APZ:3.1 | 1.0619 |  |  | Schweißende | Schweißende | dA | dA
G2NDB51AA101 | KugHn HzWa RL WÜ1 GT-AHK2 | KA01 | Durchgangshahn | E-Absperrkugelhahn |  |  | ENG | 02 CEHY MH |  |  |  |  | 400 | 400 | 25 | 25 | 16 | 120 |  | 5,42 | Mat.:3.1; APZ:3.1 | 1.0619 |  |  | Schweißende | Schweißende | dA | dA
G2NDB51AA201 | SiV HzWa RL WÜ1 | KA01 | Sicherheits-Eckventil | federbelastetes Sicherheitsventil |  |  | ENG | 02 CEHY MH | [6 empty] | 25 | 25 | 16 | 120 |  |  | Mat.:3.1; APZ:3.1 | 1.0619 |  |  | Flansch EN 1092-1 | Flansch EN 1092-1 | dA | dA
G2NDB51AA311 | KugHn DrMes | KA01 | Durchgangshahn | H-Absperrkugelhahn |  |  | ENG | 02 CEHY MH |  |  |  |  | 15 | 15 | 25 | 25 | 16 | 120 |  |  | Mat.:3.1; APZ:3.1 | 1.0619 |  |  | Schweißende | Schweißende | dA | dA
G2NDB51AA401 | KugHn Entle | KA01 | Durchgangshahn | H-Absperrkugelhahn |  |  | ENG | 02 CEHY MH |  |  |  |  | 100 | 100 | 25 | 25 | 16 | 120 |  |  | Mat.:3.1; APZ:3.1 | 1.0619 |  |  | Schweißende | Schweißende | dA | dA
G2NDB51AA501 | BypKH HptAV WÜ1 GT-AHK2 | KA01 | Durchgangshahn | H-Absperrkugelhahn |  |  | ENG | 02 CEHY MH |  |  |  |  | 50 | 50 | 25 | 25 | 16 | 120 |  |  | Mat.:3.1; APZ:3.1 | 1.0619 |  |  | Schweißende | Schweißende | dA | dA
G2NDB51AA502 | BypKH HptAV WÜ1 GT-AHK2 | KA01 | Durchgangshahn | E-Absperrkugelhahn |  |  | ENG | 02 CEHY MH |  |  |  |  | 50 | 50 | 25 | 25 | 16 | 120 |  |  | Mat.:3.1; APZ:3.1 | 1.0619 |  |  | Schweißende | Schweißende | dA | dA
G2NDB51AA801 | RSKl HzWa RL WÜ1 GT-AHK2 | KA01 | Rückschlagklappe | Rückschlagklappe |  |  | ENG | 02 CEHY MH |  |  |  |  | 400 | 400 | 25 | 25 | 16 | 120 |  | 5,42 | Mat.:3.1; APZ:3.1 | 1.0577 |  |  | Flansch EN 1092-1 | Flansch EN 1092-1 | dA | dA
G2NDB52AA101 | KugHn HzWa RL WÜ2 GT-AHK2 | KA01 | Durchgangshahn | E-Absperrkugelhahn |  |  | ENG | 02 CEHY MH |  |  |  |  | 400 | 400 | 25 | 25 | 16 | 120 |  |  | Mat.:3.1; APZ:3.1 | 1.0619 |  |  | Schweißende | Schweißende | dA | dA
G2NDB52AA201 | SiV HzWa RL WÜ2 | KA01 | Sicherheits-Eckventil | federbelastetes Sicherheitsventil |  |  | ENG | 02 CEHY MH | [6 empty] | 25 | 25 | 16 | 120 |  |  | Mat.:3.1; APZ:3.1 | 1.0619 |  |  | Flansch EN 1092-1 | Flansch EN 1092-1 | dA | dA
G2NDB52AA311 | KugHn DrMes | KA01 | Durchgangshahn | H-Absperrkugelhahn |  |  | ENG | 02 CEHY MH |  |  |  |  | 15 | 15 | 25 | 25 | 16 | 120 |  |  | Mat.:3.1; APZ:3.1 | 1.0619 |  |  | Schweißende | Schweißende | dA | dA
G2NDB52AA401 | KugHn Entle | KA01 | Durchgangshahn | H-Absperrkugelhahn |  |  | ENG | 02 CEHY MH |  |  |  |  | 100 | 100 | 25 | 25 | 16 | 120 |  |  | Mat.:3.1; APZ:3.1 | 1.0619 |  |  | Schweißende | Schweißende | dA | dA
G2NDB52AA501 | BypKH HptAV WÜ2 GT-AHK2 | KA01 | Durchgangshahn | H-Absperrkugelhahn |  |  | ENG | 02 CEHY MH |  |  |  |  | 50 | 50 | 25 | 25 | 16 | 120 |  |  | Mat.:3.1; APZ:3.1 | 1.0619 |  |  | Schweißende | Schweißende | dA | dA
G2NDB52AA502 | BypKH HptAV WÜ2 GT-AHK2 | KA01 | Durchgangshahn | E-Absperrkugelhahn |  |  | ENG | 02 CEHY MH |  |  |  |  | 50 | 50 | 25 | 25 | 16 | 120 |  |  | Mat.:3.1; APZ:3.1 | 1.0619 |  |  | Schweißende | Schweißende | dA | dA
G2NDB52AA801 | RSKl HzWa RL WÜ2 GT-AHK2 | KA01 | Rückschlagklappe | Rückschlagklappe |  |  | ENG | 02 CEHY MH |  |  |  |  | 400 | 400 | 25 | 25 | 16 | 120 |  | 5,42 | Mat.:3.1; APZ:3.1 | 1.0577 |  |  | Flansch EN 1092-1 | Flansch EN 1092-1 | dA | dA
G3NDA10AA109 | KugHn ZwKL VL GT-AHK3 | KA01 | Durchgangshahn | E-Absperrkugelhahn |  |  | ENG | 02 CEHY MH |  |  |  |  | 500 | 500 | - | - | 16 | 150 |  |  | Mat.:3.1; APZ:3.1 | 1.0619 |  |  | Schweißende | Schweißende | dA | dA
G3NDA10AA201 | SiAbspKl ZwKr VL GT-AHK3 | KA01 | Absperrklappe | E-Regelklappe |  |  | ENG | 02 CEHY MH |  |  |  |  | 500 | 500 | - | - | 16 | 150 |  |  | Mat.:3.1; APZ:3.1 | 1.0619 |  |  | Flansch EN 1092-1 | Flansch EN 1092-1 | dA | dA
G3NDA10AA311 | KugHn DrMes | KA01 | Durchgangshahn | H-Absperrkugelhahn |  |  | _ | 02 CEHY MH |  |  |  |  | 15 | 15 | - | - | 16 | 150 |  |  | Mat.:3.1; APZ:3.1 | 1.0619 |  |  | Schweißende | Schweißende | dA | dA
G3NDA10AA341 | KugHn DrMes | KA01 | Durchgangshahn | H-Absperrkugelhahn |  |  | ENG | 02 CEHY MH |  |  |  |  | 15 | 15 | - | - | 16 | 150 |  |  | Mat.:3.1; APZ:3.1 | 1.0619 |  |  | Schweißende | Schweißende | dA | dA
G3NDA10AA401 | KugHn Entle | KA01 | Durchgangshahn | H-Absperrkugelhahn |  |  | ENG | 02 CEHY MH |  |  |  |  | 100 | 100 | 25 | 25 | 16 | 150 |  |  | Mat.:3.1; APZ:3.1 | 1.0619 |  |  | Schweißende | Schweißende | dA | dA
G3NDA11AA101 | KugHn ZwKL VL WÜ1 GT-AHK3 | KA01 | Durchgangshahn | E-Absperrkugelhahn |  |  | ENG | 02 CEHY MH |  |  |  |  | 400 | 400 | - | - | 16 | 150 |  |  | Mat.:3.1; APZ:3.1 | 1.0619 |  |  | Schweißende | Schweißende | dA | dA
G3NDA11AA201 | SiV ZwKL VL WÜ1 | KA01 | Sicherheits-Eckventil | federbelastetes Sicherheitsventil |  |  | ENG | 02 CEHY MH | [6 empty] | - | - | 16 | 150 |  |  | Mat.:3.1; APZ:3.1 | 1.0619 |  |  | Flansch EN 1092-1 | Flansch EN 1092-1 | dA | dA
G3NDA11AA311 | KugHn DrMes | KA01 | Durchgangshahn | H-Absperrkugelhahn |  |  | ENG | 02 CEHY MH |  |  |  |  | 15 | 15 | 25 | 25 | 16 | 120 |  |  | Mat.:3.1; APZ:3.1 | 1.0619 |  |  | Schweißende | Schweißende | dA | dA
G3NDA11AA451 | KugHn Entlü | KA01 | Durchgangshahn | H-Absperrkugelhahn |  |  | ENG | 02 CEHY MH |  |  |  |  | 25 | 25 | 25 | 25 | 16 | 150 |  |  | Mat.:3.1; APZ:3.1 | 1.0619 |  |  | Schweißende | Schweißende | dA | dA
G3NDA12AA101 | KugHn ZwKL VL WÜ2 GT-AHK3 | KA01 | Durchgangshahn | E-Absperrkugelhahn |  |  | ENG | 02 CEHY MH |  |  |  |  | 400 | 400 | - | - | 16 | 150 |  |  | Mat.:3.1; APZ:3.1 | 1.0619 |  |  | Schweißende | Schweißende | dA | dA
G3NDA12AA201 | SiV ZwKL VL WÜ2 | KA01 | Sicherheits-Eckventil | federbelastetes Sicherheitsventil |  |  | ENG | 02 CEHY MH | [6 empty] | - | - | 16 | 150 |  |  | Mat.:3.1; APZ:3.1 | 1.0619 |  |  | Flansch EN 1092-1 | Flansch EN 1092-1 | dA | dA
G3NDA12AA311 | KugHn DrMes | KA01 | Durchgangshahn | H-Absperrkugelhahn |  |  | ENG | 02 CEHY MH |  |  |  |  | 15 | 15 | 25 | 25 | 16 | 120 |  |  | Mat.:3.1; APZ:3.1 | 1.0619 |  |  | Schweißende | Schweißende | dA | dA
G3NDA12AA451 | KugHn Entlü | KA01 | Durchgangshahn | H-Absperrkugelhahn |  |  | ENG | 02 CEHY MH |  |  |  |  | 25 | 25 | 25 | 25 | 16 | 150 |  |  | Mat.:3.1; APZ:3.1 | 1.0619 |  |  | Schweißende | Schweißende | dA | dA
G3NDA51AA101 | KugHn HzWa VL WÜ1 GT-AHK3 | KA01 | Durchgangshahn | E-Absperrkugelhahn |  |  | ENG | 02 CEHY MH |  |  |  |  | 400 | 400 | 25 | 25 | 16 | 120 |  | 4,96 | Mat.:3.1; APZ:3.1 | 1.0619 |  |  | Schweißende | Schweißende | dA | dA
G3NDA51AA301 | KugHn DrMes | KA01 | Durchgangshahn | H-Absperrkugelhahn |  |  | ENG | 02 CEHY MH |  |  |  |  | 15 | 15 | 25 | 25 | 16 | 120 |  |  | Mat.:3.1; APZ:3.1 | 1.0619 |  |  | Schweißende | Schweißende | dA | dA
G3NDA51AA302 | KugHn DrMes | KA01 | Durchgangshahn | H-Absperrkugelhahn |  |  | ENG | 02 CEHY MH |  |  |  |  | 15 | 15 | 25 | 25 | 16 | 120 |  |  | Mat.:3.1; APZ:3.1 | 1.0619 |  |  | Schweißende | Schweißende | dA | dA
G3NDA51AA303 | KugHn DrMes | KA01 | Durchgangshahn | H-Absperrkugelhahn |  |  | ENG | 02 CEHY MH |  |  |  |  | 15 | 15 | 25 | 25 | 16 | 120 |  |  | Mat.:3.1; APZ:3.1 | 1.0619 |  |  | Schweißende | Schweißende | dA | dA
G3NDA51AA311 | KugHn DrMes | KA01 | Durchgangshahn | H-Absperrkugelhahn |  |  | ENG | 02 CEHY MH |  |  |  |  | 15 | 15 | 25 | 25 | 16 | 120 |  |  | Mat.:3.1; APZ:3.1 | 1.0619 |  |  | Schweißende | Schweißende | dA | dA
G3NDA51AA451 | KugHn Entlü | KA01 | Durchgangshahn | H-Absperrkugelhahn |  |  | ENG | 02 CEHY MH |  |  |  |  | 25 | 25 | 25 | 25 | 16 | 120 |  |  | Mat.:3.1; APZ:3.1 | 1.0619 |  |  | Schweißende | Schweißende | dA | dA
G3NDA52AA101 | KugHn HzWa VL WÜ1 GT-AHK3 | KA01 | Durchgangshahn | E-Absperrkugelhahn |  |  | ENG | 02 CEHY MH |  |  |  |  | 400 | 400 | 25 | 25 | 16 | 120 |  | 4,96 | Mat.:3.1; APZ:3.1 | 1.0619 |  |  | Schweißende | Schweißende | dA | dA
G3NDA52AA301 | KugHn DrMes | KA01 | Durchgangshahn | H-Absperrkugelhahn |  |  | ENG | 02 CEHY MH |  |  |  |  | 15 | 15 | 25 | 25 | 16 | 120 |  |  | Mat.:3.1; APZ:3.1 | 1.0619 |  |  | Schweißende | Schweißende | dA | dA
G3NDA52AA302 | KugHn DrMes | KA01 | Durchgangshahn | H-Absperrkugelhahn |  |  | ENG | 02 CEHY MH |  |  |  |  | 15 | 15 | 25 | 25 | 16 | 120 |  |  | Mat.:3.1; APZ:3.1 | 1.0619 |  |  | Schweißende | Schweißende | dA | dA
G3NDA52AA303 | KugHn DrMes | KA01 | Durchgangshahn | H-Absperrkugelhahn |  |  | ENG | 02 CEHY MH |  |  |  |  | 15 | 15 | 25 | 25 | 16 | 120 |  |  | Mat.:3.1; APZ:3.1 | 1.0619 |  |  | Schweißende | Schweißende | dA | dA
G3NDA52AA311 | KugHn DrMes | KA01 | Durchgangshahn | H-Absperrkugelhahn |  |  | ENG | 02 CEHY MH |  |  |  |  | 15 | 15 | 25 | 25 | 16 | 120 |  |  | Mat.:3.1; APZ:3.1 | 1.0619 |  |  | Schweißende | Schweißende | dA | dA
G3NDA52AA451 | KugHn Entlü | KA01 | Durchgangshahn | H-Absperrkugelhahn |  |  | ENG | 02 CEHY MH |  |  |  |  | 25 | 25 | 25 | 25 | 16 | 120 |  |  | Mat.:3.1; APZ:3.1 | 1.0619 |  |  | Schweißende | Schweißende | dA | dA
G3NDA60AA011 | RegVtl1 HzWa VL WÜ GT-AHK3 | KA01 | 2-Wege-Regel-Ventil | E-Regelventil |  |  | ENG | 02 CEHY MH |  |  |  | 1300 m³/h | 400 | 400 | 25 | 25 | 16 | 120 |  |  | Mat.:3.1; APZ:3.1 | 1.0619 |  |  | Flansch EN 1092-1 | Flansch EN 1092-1 | dA | dA
G3NDA60AA021 | RegVtl2 HzWa VL WÜ GT-AHK3 | KA01 | 2-Wege-Regel-Ventil | E-Regelventil |  |  | ENG | 02 CEHY MH |  |  |  | 1300 m³/h | 400 | 400 | 25 | 25 | 16 | 120 |  |  | Mat.:3.1; APZ:3.1 | 1.0619 |  |  | Flansch EN 1092-1 | Flansch EN 1092-1 | dA | dA
G3NDA60AA111 | KugHn1 HzWa VL WÜ GT-AHK3 | KA01 | Durchgangshahn | E-Absperrkugelhahn |  |  | ENG | 02 CEHY MH |  |  |  |  | 500 | 500 | 25 | 25 | 16 | 120 |  | 4,90 | Mat.:3.1; APZ:3.1 | 1.0619 |  |  | Schweißende | Schweißende | dA | dA
G3NDA60AA112 | KugHn1 HzWa VL WÜ GT-AHK3 | KA01 | Durchgangshahn | E-Absperrkugelhahn |  |  | ENG | 02 CEHY MH |  |  |  |  | 500 | 500 | 25 | 25 | 16 | 120 |  | 3,83 | Mat.:3.1; APZ:3.1 | 1.0619 |  |  | Schweißende | Schweißende | dA | dA
G3NDA60AA121 | KugHn2 HzWa VL WÜ GT-AHK3 | KA01 | Durchgangshahn | E-Absperrkugelhahn |  |  | ENG | 02 CEHY MH |  |  |  |  | 500 | 500 | 25 | 25 | 16 | 120 |  | 4,90 | Mat.:3.1; APZ:3.1 | 1.0619 |  |  | Schweißende | Schweißende | dA | dA
G3NDA60AA122 | KugHn2 HzWa VL WÜ GT-AHK3 | KA01 | Durchgangshahn | E-Absperrkugelhahn |  |  | ENG | 02 CEHY MH |  |  |  |  | 500 | 500 | 25 | 25 | 16 | 120 |  | 3,83 | Mat.:3.1; APZ:3.1 | 1.0619 |  |  | Schweißende | Schweißende | dA | dA
G3NDA60AA411 | KugHn Entle | KA01 | Durchgangshahn | H-Absperrkugelhahn |  |  | ENG | 02 CEHY MH |  |  |  |  | 100 | 100 | 25 | 25 | 16 | 120 |  |  | Mat.:3.1; APZ:3.1 | 1.0619 |  |  | Schweißende | Schweißende | dA | dA
G3NDA60AA421 | KugHn Entle | KA01 | Durchgangshahn | H-Absperrkugelhahn |  |  | ENG | 02 CEHY MH |  |  |  |  | 100 | 100 | 25 | 25 | 16 | 120 |  |  | Mat.:3.1; APZ:3.1 | 1.0619 |  |  | Schweißende | Schweißende | dA | dA
G3NDA60AA451 | KugHn Entlü | KA01 | Durchgangshahn | H-Absperrkugelhahn |  |  | ENG | 02 CEHY MH |  |  |  |  | 25 | 25 | 25 | 25 | 16 | 120 |  |  | Mat.:3.1; APZ:3.1 | 1.0619 |  |  | Schweißende | Schweißende | dA | dA
G3NDB11AA101 | KugHn ZwKL RL WÜ1 GT-AHK3 | KA01 | Durchgangshahn | E-Absperrkugelhahn |  |  | ENG | 02 CEHY MH |  |  |  |  | 400 | 400 |  |  | 16 | 150 |  |  | Mat.:3.1; APZ:3.1 | 1.0619 |  |  | Schweißende | Schweißende | dA | dA
G3NDB11AA311 | KugHn DrMes | KA01 | Durchgangshahn | H-Absperrkugelhahn |  |  | ENG | 02 CEHY MH |  |  |  |  | 15 | 15 | 25 | 25 | 16 | 120 |  |  | Mat.:3.1; APZ:3.1 | 1.0619 |  |  | Schweißende | Schweißende | dA | dA
G3NDB11AA401 | KugHn Entle | KA01 | Durchgangshahn | H-Absperrkugelhahn |  |  | ENG | 02 CEHY MH |  |  |  |  | 100 | 100 | 25 | 25 | 16 | 150 |  |  | Mat.:3.1; APZ:3.1 | 1.0619 |  |  | Schweißende | Schweißende | dA | dA
G3NDB12AA101 | KugHn ZwKL RL WÜ2 GT-AHK3 | KA01 | Durchgangshahn | E-Absperrkugelhahn |  |  | ENG | 02 CEHY MH |  |  |  |  | 400 | 400 |  |  | 16 | 150 |  |  | Mat.:3.1; APZ:3.1 | 1.0619 |  |  | Schweißende | Schweißende | dA | dA
G3NDB12AA311 | KugHn DrMes | KA01 | Durchgangshahn | H-Absperrkugelhahn |  |  | ENG | 02 CEHY MH |  |  |  |  | 15 | 15 | 25 | 25 | 16 | 120 |  |  | Mat.:3.1; APZ:3.1 | 1.0619 |  |  | Schweißende | Schweißende | dA | dA
G3NDB12AA401 | KugHn Entle | KA01 | Durchgangshahn | H-Absperrkugelhahn |  |  | ENG | 02 CEHY MH |  |  |  |  | 100 | 100 | 25 | 25 | 16 | 150 |  |  | Mat.:3.1; APZ:3.1 | 1.0619 |  |  | Schweißende | Schweißende | dA | dA
G3NDB13AA201 | SiBypKl ZwKr VL GT-AHK3 | KA01 | Absperrklappe | E-Regelklappe |  |  | ENG | 02 CEHY MH |  |  |  |  | 400 | 400 | - | - | 16 | 150 |  |  | Mat.:3.1; APZ:3.1 | 1.0619 |  |  | Flansch EN 1092-1 | Flansch EN 1092-1 | dA | dA
G3NDB13AA451 | KugHn Entlü | KA01 | Durchgangshahn | H-Absperrkugelhahn |  |  | ENG | 02 CEHY MH |  |  |  |  | 25 | 25 | 25 | 25 | 16 | 150 |  |  | Mat.:3.1; APZ:3.1 | 1.0619 |  |  | Schweißende | Schweißende | dA | dA
G3NDB20AA101 | KugHn ZwKL RL GT-AHK3 | KA01 | Durchgangshahn | E-Absperrkugelhahn |  |  | ENG | 02 CEHY MH |  |  |  |  | 500 | 500 | - | - | 16 | 150 |  |  | Mat.:3.1; APZ:3.1 | 1.0619 |  |  | Schweißende | Schweißende | dA | dA
G3NDB20AA301 | KugHn DrMes | KA01 | Durchgangshahn | H-Absperrkugelhahn |  |  | ENG | 02 CEHY MH |  |  |  |  | 15 | 15 | - | - | 16 | 150 |  |  | Mat.:3.1; APZ:3.1 | 1.0619 |  |  | Schweißende | Schweißende | dA | dA
G3NDB20AA351 | KugHn PrEntnm ZwKL GT-AHK3 | KA01 | Durchgangshahn | H-Absperrkugelhahn |  |  | ENG | 02 CEHY MH |  |  |  |  | 15 | 15 | - | - | 16 | 150 |  |  | Mat.:3.1; APZ:3.1 | 1.0619 |  |  | Schweißende | Schweißende | dA | dA
G3NDB20AA401 | KugHn Entle | KA01 | Durchgangshahn | H-Absperrkugelhahn |  |  | ENG | 02 CEHY MH |  |  |  |  | 100 | 100 | 25 | 25 | 16 | 150 |  |  | Mat.:3.1; APZ:3.1 | 1.0619 |  |  | Schweißende | Schweißende | dA | dA
G3NDB20AA403 | KugHn Entle | KA01 | Durchgangshahn | H-Absperrkugelhahn |  |  | ENG | 02 CEHY MH |  |  |  |  | 100 | 100 | 25 | 25 | 16 | 150 |  |  | Mat.:3.1; APZ:3.1 | 1.0619 |  |  | Schweißende | Schweißende | dA | dA
G3NDB50AA101 | KugHn HzWa RL WÜ GT-AHK3 | KA01 | Durchgangshahn | E-Absperrkugelhahn |  |  | ENG | 02 CEHY MH |  |  |  |  | 600 | 600 | 25 | 25 | 16 | 120 |  | 5,42 | Mat.:3.1; APZ:3.1 | 1.0619 |  |  | Schweißende | Schweißende | dA | dA
G3NDB50AA301 | KugHn DrMes | KA01 | Durchgangshahn | H-Absperrkugelhahn |  |  | ENG | 02 CEHY MH |  |  |  |  | 15 | 15 | 25 | 25 | 16 | 120 |  |  | Mat.:3.1; APZ:3.1 | 1.0619 |  |  | Schweißende | Schweißende | dA | dA
G3NDB50AA451 | KugHn Entlü | KA01 | Durchgangshahn | H-Absperrkugelhahn |  |  | ENG | 02 CEHY MH |  |  |  |  | 25 | 25 | 25 | 25 | 16 | 120 |  |  | Mat.:3.1; APZ:3.1 | 1.0619 |  |  | Schweißende | Schweißende | dA | dA
G3NDB51AA101 | KugHn HzWa RL WÜ1 GT-AHK3 | KA01 | Durchgangshahn | E-Absperrkugelhahn |  |  | ENG | 02 CEHY MH |  |  |  |  | 400 | 400 | 25 | 25 | 16 | 120 |  | 5,42 | Mat.:3.1; APZ:3.1 | 1.0619 |  |  | Schweißende | Schweißende | dA | dA
G3NDB51AA201 | SiV HzWa RL WÜ1 | KA01 | Sicherheits-Eckventil | federbelastetes Sicherheitsventil |  |  | ENG | 02 CEHY MH | [6 empty] | 25 | 25 | 16 | 120 |  |  | Mat.:3.1; APZ:3.1 | 1.0619 |  |  | Flansch EN 1092-1 | Flansch EN 1092-1 | dA | dA
G3NDB51AA311 | KugHn DrMes | KA01 | Durchgangshahn | H-Absperrkugelhahn |  |  | ENG | 02 CEHY MH |  |  |  |  | 15 | 15 | 25 | 25 | 16 | 120 |  |  | Mat.:3.1; APZ:3.1 | 1.0619 |  |  | Schweißende | Schweißende | dA | dA
G3NDB51AA401 | KugHn Entle | KA01 | Durchgangshahn | H-Absperrkugelhahn |  |  | ENG | 02 CEHY MH |  |  |  |  | 100 | 100 | 25 | 25 | 16 | 120 |  |  | Mat.:3.1; APZ:3.1 | 1.0619 |  |  | Schweißende | Schweißende | dA | dA
G3NDB51AA501 | BypKH HptAV WÜ1 GT-AHK3 | KA01 | Durchgangshahn | H-Absperrkugelhahn |  |  | ENG | 02 CEHY MH |  |  |  |  | 50 | 50 | 25 | 25 | 16 | 120 |  |  | Mat.:3.1; APZ:3.1 | 1.0619 |  |  | Schweißende | Schweißende | dA | dA
G3NDB51AA502 | BypKH HptAV WÜ1 GT-AHK3 | KA01 | Durchgangshahn | E-Absperrkugelhahn |  |  | ENG | 02 CEHY MH |  |  |  |  | 50 | 50 | 25 | 25 | 16 | 120 |  |  | Mat.:3.1; APZ:3.1 | 1.0619 |  |  | Schweißende | Schweißende | dA | dA
G3NDB51AA801 | RSKl HzWa RL WÜ1 GT-AHK3 | KA01 | Rückschlagklappe | Rückschlagklappe |  |  | ENG | 02 CEHY MH |  |  |  |  | 400 | 400 | 25 | 25 | 16 | 120 |  | 5,42 | Mat.:3.1; APZ:3.1 | 1.0577 |  |  | Flansch EN 1092-1 | Flansch EN 1092-1 | dA | dA
G3NDB52AA101 | KugHn HzWa RL WÜ2 GT-AHK3 | KA01 | Durchgangshahn | E-Absperrkugelhahn |  |  | ENG | 02 CEHY MH |  |  |  |  | 400 | 400 | 25 | 25 | 16 | 120 |  | 5,42 | Mat.:3.1; APZ:3.1 | 1.0619 |  |  | Schweißende | Schweißende | dA | dA
G3NDB52AA201 | SiV HzWa RL WÜ2 | KA01 | Sicherheits-Eckventil | federbelastetes Sicherheitsventil |  |  | ENG | 02 CEHY MH | [6 empty] | 25 | 25 | 16 | 120 |  |  | Mat.:3.1; APZ:3.1 | 1.0619 |  |  | Flansch EN 1092-1 | Flansch EN 1092-1 | dA | dA
G3NDB52AA311 | KugHn DrMes | KA01 | Durchgangshahn | H-Absperrkugelhahn |  |  | ENG | 02 CEHY MH |  |  |  |  | 15 | 15 | 25 | 25 | 16 | 120 |  |  | Mat.:3.1; APZ:3.1 | 1.0619 |  |  | Schweißende | Schweißende | dA | dA
G3NDB52AA401 | KugHn Entle | KA01 | Durchgangshahn | H-Absperrkugelhahn |  |  | ENG | 02 CEHY MH |  |  |  |  | 100 | 100 | 25 | 25 | 16 | 120 |  |  | Mat.:3.1; APZ:3.1 | 1.0619 |  |  | Schweißende | Schweißende | dA | dA
G3NDB52AA501 | BypKH HptAV WÜ2 GT-AHK3 | KA01 | Durchgangshahn | H-Absperrkugelhahn |  |  | ENG | 02 CEHY MH |  |  |  |  | 50 | 50 | 25 | 25 | 16 | 120 |  |  | Mat.:3.1; APZ:3.1 | 1.0619 |  |  | Schweißende | Schweißende | dA | dA
G3NDB52AA502 | BypKH HptAV WÜ2 GT-AHK3 | KA01 | Durchgangshahn | E-Absperrkugelhahn |  |  | ENG | 02 CEHY MH |  |  |  |  | 50 | 50 | 25 | 25 | 16 | 120 |  |  | Mat.:3.1; APZ:3.1 | 1.0619 |  |  | Schweißende | Schweißende | dA | dA
G3NDB52AA801 | RSKl HzWa RL WÜ2 GT-AHK3 | KA01 | Rückschlagklappe | Rückschlagklappe |  |  | ENG | 02 CEHY MH |  |  |  |  | 400 | 400 | 25 | 25 | 16 | 120 |  | 5,42 | Mat.:3.1; APZ:3.1 | 1.0577 |  |  | Flansch EN 1092-1 | Flansch EN 1092-1 | dA | dA
Y0GHA20AA101 | AV KüWa vor AbWaGrub MHSüd | KA01 | Durchgangsventil | Magnetventil |  |  | ENG | 02 CEHY MH | [12 empty] | Mat.:3.1; APZ:3.1 | 1.0619 |  |  | - | - | dA | dA
Y0GHA30AA101 | AV KüWa v. AbWaGrub MHNord | KA01 | Durchgangsventil | Magnetventil |  |  | ENG | 02 CEHY MH | [12 empty] | Mat.:3.1; APZ:3.1 | 1.0619 |  |  | - | - | dA | dA
Y0NDA01AA301 | KugHn DrMes | KA01 | Durchgangshahn | H-Absperrkugelhahn |  |  | ENG | 02 CEHY MH |  |  |  |  | 15 | 15 | 25 | 25 | 16 | 120 |  |  | Mat.:3.1; APZ:3.1 | 1.0619 |  |  | Schweißende | Schweißende | dA | dA
Y0NDA01AA302 | KugHn DrMes | KA01 | Durchgangshahn | H-Absperrkugelhahn |  |  | ENG | 02 CEHY MH |  |  |  |  | 15 | 15 | 25 | 25 | 16 | 120 |  |  | Mat.:3.1; APZ:3.1 | 1.0619 |  |  | Schweißende | Schweißende | dA | dA
Y0NDA01AA303 | KugHn DrMes | KA01 | Durchgangshahn | H-Absperrkugelhahn |  |  | ENG | 02 CEHY MH |  |  |  |  | 15 | 15 | 25 | 25 | 16 | 120 |  |  | Mat.:3.1; APZ:3.1 | 1.0619 |  |  | Schweißende | Schweißende | dA | dA
Y0NDA01AA311 | KugHn DrMes | KA01 | Durchgangshahn | H-Absperrkugelhahn |  |  | ENG | 02 CEHY MH |  |  |  |  | 15 | 15 | 25 | 25 | 16 | 120 |  |  | Mat.:3.1; APZ:3.1 | 1.0619 |  |  | Schweißende | Schweißende | dA | dA
Y0NDA01AA312 | KugHn DrMes | KA01 | Durchgangshahn | H-Absperrkugelhahn |  |  | ENG | 02 CEHY MH |  |  |  |  | 15 | 15 | 25 | 25 | 16 | 120 |  |  | Mat.:3.1; APZ:3.1 | 1.0619 |  |  | Schweißende | Schweißende | dA | dA
Y0NDA01AA313 | KugHn DrMes | KA01 | Durchgangshahn | H-Absperrkugelhahn |  |  | ENG | 02 CEHY MH |  |  |  |  | 15 | 15 | 25 | 25 | 16 | 120 |  |  | Mat.:3.1; APZ:3.1 | 1.0619 |  |  | Schweißende | Schweißende | dA | dA
Y0NDA01AA451 | KugHn Entlü | KA01 | Durchgangshahn | H-Absperrkugelhahn |  |  | ENG | 02 CEHY MH |  |  |  |  | 25 | 25 | 25 | 25 | 16 | 120 |  |  | Mat.:3.1; APZ:3.1 | 1.0619 |  |  | Schweißende | Schweißende | dA | dA
Y0NDA11AA101 | KugHn HzWa VLPp1 SgLtg | KA01 | Durchgangshahn | E-Absperrkugelhahn |  |  | ENG | 02 CEHY MH |  |  |  |  | 600 | 600 | 25 | 25 | 16 | 120 |  |  | Mat.:3.1; APZ:3.1 | 1.0619 |  |  | Schweißende | Schweißende | dA | dA
Y0NDA11AA151 | KugHn Byp HptAV SgLtg VLPp1 | KA01 | Durchgangshahn | E-Absperrkugelhahn |  |  | _ | 02 CEHY MH |  |  |  |  | 50 | 50 | 25 | 25 | 16 | 120 |  |  | Mat.:3.1; APZ:3.1 | 1.0619 |  |  | Schweißende | Schweißende | dA | dA
Y0NDA11AA301 | KugHn DrMes | KA01 | Durchgangshahn | H-Absperrkugelhahn |  |  | ENG | 02 CEHY MH |  |  |  |  | 15 | 15 | 25 | 25 | 16 | 120 |  |  | Mat.:3.1; APZ:3.1 | 1.0619 |  |  | Schweißende | Schweißende | dA | dA
Y0NDA11AA302 | KugHn DrMes | KA01 | Durchgangshahn | H-Absperrkugelhahn |  |  | ENG | 02 CEHY MH |  |  |  |  | 15 | 15 | 25 | 25 | 16 | 120 |  |  | Mat.:3.1; APZ:3.1 | 1.0619 |  |  | Schweißende | Schweißende | dA | dA
Y0NDA11AA303 | KugHn DrMes | KA01 | Durchgangshahn | H-Absperrkugelhahn |  |  | ENG | 02 CEHY MH |  |  |  |  | 15 | 15 | 25 | 25 | 16 | 120 |  |  | Mat.:3.1; APZ:3.1 | 1.0619 |  |  | Schweißende | Schweißende | dA | dA
Y0NDA11AA304 | KugHn DrMes | KA01 | Durchgangshahn | H-Absperrkugelhahn |  |  | _ | 02 CEHY MH |  |  |  |  | 15 | 15 | 25 | 25 | 16 | 120 |  |  | Mat.:3.1; APZ:3.1 | 1.0619 |  |  | Schweißende | Schweißende | dA | dA
Y0NDA11AA401 | KugHn Entle | KA01 | Durchgangshahn | H-Absperrkugelhahn |  |  | ENG | 02 CEHY MH |  |  |  |  | 100 | 100 | 25 | 25 | 16 | 120 |  |  | Mat.:3.1; APZ:3.1 | 1.0619 |  |  | Schweißende | Schweißende | dA | dA
Y0NDA11AA451 | KugHn Entlü | KA01 | Durchgangshahn | H-Absperrkugelhahn |  |  | ENG | 02 CEHY MH |  |  |  |  | 25 | 25 | 25 | 25 | 16 | 120 |  |  | Mat.:3.1; APZ:3.1 | 1.0619 |  |  | Schweißende | Schweißende | dA | dA
Y0NDA11AA501 | BypKH HptAV SgLtg VLPp1 | KA01 | Durchgangshahn | H-Absperrkugelhahn |  |  | ENG | 02 CEHY MH |  |  |  |  | 50 | 50 | 25 | 25 | 16 | 120 |  |  | Mat.:3.1; APZ:3.1 | 1.0619 |  |  | Schweißende | Schweißende | dA | dA
Y0NDA11AA502 | BypKH HptAV SgLtg VLPp1 | KA01 | Durchgangshahn | E-Absperrkugelhahn |  |  | ENG | 02 CEHY MH |  |  |  |  | 50 | 50 | 25 | 25 | 16 | 120 |  |  | Mat.:3.1; APZ:3.1 | 1.0619 |  |  | Schweißende | Schweißende | dA | dA
Y0NDA12AA001 | RegKl HzWa VLPp1 | KA01 | 2-Wege-Regelklappe | E-Regelklappe |  |  | ENG | 02 CEHY MH |  |  |  | 11594 m³/h | 600 | 600 | 25 | 25 | 16 | 120 |  |  | Mat.:3.1; APZ:3.1 | 1.0619 |  |  | Flansch EN 1092-1 | Flansch EN 1092-1 | dA | dA
Y0NDA12AA101 | KH HzWaVLPp1 DrLtg Strg1-2 | KA01 | Durchgangshahn | E-Absperrkugelhahn |  |  | ENG | 02 CEHY MH |  |  |  |  | 600 | 600 | 25 | 25 | 16 | 120 |  |  | Mat.:3.1; APZ:3.1 | 1.0619 |  |  | Schweißende | Schweißende | dA | dA
Y0NDA12AA103 | KH HzWaVLPp1 DrLtg Strg3 | KA01 | Durchgangshahn | E-Absperrkugelhahn |  |  | ENG | 02 CEHY MH |  |  |  |  | 600 | 600 | 25 | 25 | 16 | 120 |  |  | Mat.:3.1; APZ:3.1 | 1.0619 |  |  | Schweißende | Schweißende | dA | dA
Y0NDA12AA104 | KH HzWaVLPp1 DrLtg Strg4 | KA01 | Durchgangshahn | E-Absperrkugelhahn |  |  | ENG | 02 CEHY MH |  |  |  |  | 600 | 600 | 25 | 25 | 16 | 120 |  |  | Mat.:3.1; APZ:3.1 | 1.0619 |  |  | Schweißende | Schweißende | dA | dA
Y0NDA12AA301 | KugHn DrMes | KA01 | Durchgangshahn | H-Absperrkugelhahn |  |  | ENG | 02 CEHY MH |  |  |  |  | 15 | 15 | 25 | 25 | 16 | 120 |  |  | Mat.:3.1; APZ:3.1 | 1.0619 |  |  | Schweißende | Schweißende | dA | dA
Y0NDA12AA302 | KugHn DrMes | KA01 | Durchgangshahn | H-Absperrkugelhahn |  |  | ENG | 02 CEHY MH |  |  |  |  | 15 | 15 | 25 | 25 | 16 | 120 |  |  | Mat.:3.1; APZ:3.1 | 1.0619 |  |  | Schweißende | Schweißende | dA | dA
Y0NDA12AA303 | KugHn DrMes | KA01 | Durchgangshahn | H-Absperrkugelhahn |  |  | ENG | 02 CEHY MH |  |  |  |  | 15 | 15 | 25 | 25 | 16 | 120 |  |  | Mat.:3.1; APZ:3.1 | 1.0619 |  |  | Schweißende | Schweißende | dA | dA
Y0NDA12AA304 | KugHn DrMes | KA01 | Durchgangshahn | H-Absperrkugelhahn |  |  | ENG | 02 CEHY MH |  |  |  |  | 15 | 15 | 25 | 25 | 16 | 120 |  |  | Mat.:3.1; APZ:3.1 | 1.0619 |  |  | Schweißende | Schweißende | dA | dA
Y0NDA12AA305 | KugHn DrMes | KA01 | Durchgangshahn | H-Absperrkugelhahn |  |  | ENG | 02 CEHY MH |  |  |  |  | 15 | 15 | 25 | 25 | 16 | 120 |  |  | Mat.:3.1; APZ:3.1 | 1.0619 |  |  | Schweißende | Schweißende | dA | dA
Y0NDA12AA306 | KugHn DrMes | KA01 | Durchgangshahn | H-Absperrkugelhahn |  |  | _ | 02 CEHY MH |  |  |  |  | 15 | 15 | 25 | 25 | 16 | 120 |  |  | Mat.:3.1; APZ:3.1 | 1.0619 |  |  | Schweißende | Schweißende | dA | dA
Y0NDA12AA307 | KugHn DrMes | KA01 | Durchgangshahn | H-Absperrkugelhahn |  |  | _ | 02 CEHY MH |  |  |  |  | 15 | 15 | 25 | 25 | 16 | 120 |  |  | Mat.:3.1; APZ:3.1 | 1.0619 |  |  | Schweißende | Schweißende | dA | dA
Y0NDA12AA308 | KugHn DrMes | KA01 | Durchgangshahn | H-Absperrkugelhahn |  |  | _ | 02 CEHY MH |  |  |  |  | 15 | 15 | 25 | 25 | 16 | 120 |  |  | Mat.:3.1; APZ:3.1 | 1.0619 |  |  | Schweißende | Schweißende | dA | dA
Y0NDA12AA311 | KugHn DrMes | KA01 | Durchgangshahn | H-Absperrkugelhahn |  |  | ENG | 02 CEHY MH |  |  |  |  | 15 | 15 | 25 | 25 | 16 | 120 |  |  | Mat.:3.1; APZ:3.1 | 1.0619 |  |  | Schweißende | Schweißende | dA | dA
Y0NDA12AA312 | KugHn DrMes | KA01 | Durchgangshahn | H-Absperrkugelhahn |  |  | ENG | 02 CEHY MH |  |  |  |  | 15 | 15 | 25 | 25 | 16 | 120 |  |  | Mat.:3.1; APZ:3.1 | 1.0619 |  |  | Schweißende | Schweißende | dA | dA
Y0NDA12AA401 | KugHn Entle | KA01 | Durchgangshahn | H-Absperrkugelhahn |  |  | ENG | 02 CEHY MH |  |  |  |  | 100 | 100 | 25 | 25 | 16 | 120 |  |  | Mat.:3.1; APZ:3.1 | 1.0619 |  |  | Schweißende | Schweißende | dA | dA
Y0NDA12AA451 | KugHn Entlü | KA01 | Durchgangshahn | H-Absperrkugelhahn |  |  | ENG | 02 CEHY MH |  |  |  |  | 25 | 25 | 25 | 25 | 16 | 120 |  |  | Mat.:3.1; APZ:3.1 | 1.0619 |  |  | Schweißende | Schweißende | dA | dA
Y0NDA12AA801 | RSKl HzWa VLPp1 | KA01 | Rückschlagklappe | Rückschlagklappe |  |  | ENG | 02 CEHY MH |  |  |  |  | 600 | 600 | 25 | 25 | 16 | 120 |  | 14,00 | Mat.:3.1; APZ:3.1 | 1.0577 |  |  | Flansch EN 1092-1 | Flansch EN 1092-1 | dA | dA
Y0NDA21AA101 | KugHn HzWa VLPp2 SgLtg | KA01 | Durchgangshahn | E-Absperrkugelhahn |  |  | ENG | 02 CEHY MH |  |  |  |  | 600 | 600 | 25 | 25 | 16 | 120 |  |  | Mat.:3.1; APZ:3.1 | 1.0619 |  |  | Schweißende | Schweißende | dA | dA
Y0NDA21AA151 | KugHn Byp HptAV SgLtg VLPp2 | KA01 | Durchgangshahn | E-Absperrkugelhahn |  |  | _ | 02 CEHY MH |  |  |  |  | 50 | 50 | 25 | 25 | 16 | 120 |  |  | Mat.:3.1; APZ:3.1 | 1.0619 |  |  | Schweißende | Schweißende | dA | dA
Y0NDA21AA301 | KugHn DrMes | KA01 | Durchgangshahn | H-Absperrkugelhahn |  |  | ENG | 02 CEHY MH |  |  |  |  | 15 | 15 | 25 | 25 | 16 | 120 |  |  | Mat.:3.1; APZ:3.1 | 1.0619 |  |  | Schweißende | Schweißende | dA | dA
Y0NDA21AA302 | KugHn DrMes | KA01 | Durchgangshahn | H-Absperrkugelhahn |  |  | ENG | 02 CEHY MH |  |  |  |  | 15 | 15 | 25 | 25 | 16 | 120 |  |  | Mat.:3.1; APZ:3.1 | 1.0619 |  |  | Schweißende | Schweißende | dA | dA
Y0NDA21AA303 | KugHn DrMes | KA01 | Durchgangshahn | H-Absperrkugelhahn |  |  | ENG | 02 CEHY MH |  |  |  |  | 15 | 15 | 25 | 25 | 16 | 120 |  |  | Mat.:3.1; APZ:3.1 | 1.0619 |  |  | Schweißende | Schweißende | dA | dA
Y0NDA21AA304 | KugHn DrMes | KA01 | Durchgangshahn | H-Absperrkugelhahn |  |  | _ | 02 CEHY MH |  |  |  |  | 15 | 15 | 25 | 25 | 16 | 120 |  |  | Mat.:3.1; APZ:3.1 | 1.0619 |  |  | Schweißende | Schweißende | dA | dA
Y0NDA21AA401 | KugHn Entle | KA01 | Durchgangshahn | H-Absperrkugelhahn |  |  | ENG | 02 CEHY MH |  |  |  |  | 100 | 100 | 25 | 25 | 16 | 120 |  |  | Mat.:3.1; APZ:3.1 | 1.0619 |  |  | Schweißende | Schweißende | dA | dA
Y0NDA21AA451 | KugHn Entlü | KA01 | Durchgangshahn | H-Absperrkugelhahn |  |  | ENG | 02 CEHY MH |  |  |  |  | 25 | 25 | 25 | 25 | 16 | 120 |  |  | Mat.:3.1; APZ:3.1 | 1.0619 |  |  | Schweißende | Schweißende | dA | dA
Y0NDA21AA501 | BypKH HptAV SgLtg VLPp2 | KA01 | Durchgangshahn | H-Absperrkugelhahn |  |  | ENG | 02 CEHY MH |  |  |  |  | 50 | 50 | 25 | 25 | 16 | 120 |  |  | Mat.:3.1; APZ:3.1 | 1.0619 |  |  | Schweißende | Schweißende | dA | dA
Y0NDA21AA502 | BypKH HptAV SgLtg VLPp2 | KA01 | Durchgangshahn | E-Absperrkugelhahn |  |  | ENG | 02 CEHY MH |  |  |  |  | 50 | 50 | 25 | 25 | 16 | 120 |  |  | Mat.:3.1; APZ:3.1 | 1.0619 |  |  | Schweißende | Schweißende | dA | dA
Y0NDA22AA001 | RegKl HzWa VLPp2 | KA01 | 2-Wege-Regelklappe | E-Regelklappe |  |  | ENG | 02 CEHY MH |  |  |  | 11594 m³/h | 600 | 600 | 25 | 25 | 16 | 120 |  |  | Mat.:3.1; APZ:3.1 | 1.0619 |  |  | Flansch EN 1092-1 | Flansch EN 1092-1 | dA | dA
Y0NDA22AA101 | KH HzWaVLPp2 DrLtg Strg1-2 | KA01 | Durchgangshahn | E-Absperrkugelhahn |  |  | ENG | 02 CEHY MH |  |  |  |  | 600 | 600 | 25 | 25 | 16 | 120 |  |  | Mat.:3.1; APZ:3.1 | 1.0619 |  |  | Schweißende | Schweißende | dA | dA
Y0NDA22AA103 | KH HzWaVLPp2 DrLtg Strg3 | KA01 | Durchgangshahn | E-Absperrkugelhahn |  |  | ENG | 02 CEHY MH |  |  |  |  | 600 | 600 | 25 | 25 | 16 | 120 |  |  | Mat.:3.1; APZ:3.1 | 1.0619 |  |  | Schweißende | Schweißende | dA | dA
Y0NDA22AA104 | KH HzWaVLPp2 DrLtg Strg4 | KA01 | Durchgangshahn | E-Absperrkugelhahn |  |  | ENG | 02 CEHY MH |  |  |  |  | 600 | 600 | 25 | 25 | 16 | 120 |  |  | Mat.:3.1; APZ:3.1 | 1.0619 |  |  | Schweißende | Schweißende | dA | dA
Y0NDA22AA301 | KugHn DrMes | KA01 | Durchgangshahn | H-Absperrkugelhahn |  |  | ENG | 02 CEHY MH |  |  |  |  | 15 | 15 | 25 | 25 | 16 | 120 |  |  | Mat.:3.1; APZ:3.1 | 1.0619 |  |  | Schweißende | Schweißende | dA | dA
Y0NDA22AA302 | KugHn DrMes | KA01 | Durchgangshahn | H-Absperrkugelhahn |  |  | ENG | 02 CEHY MH |  |  |  |  | 15 | 15 | 25 | 25 | 16 | 120 |  |  | Mat.:3.1; APZ:3.1 | 1.0619 |  |  | Schweißende | Schweißende | dA | dA
Y0NDA22AA303 | KugHn DrMes | KA01 | Durchgangshahn | H-Absperrkugelhahn |  |  | ENG | 02 CEHY MH |  |  |  |  | 15 | 15 | 25 | 25 | 16 | 120 |  |  | Mat.:3.1; APZ:3.1 | 1.0619 |  |  | Schweißende | Schweißende | dA | dA
Y0NDA22AA304 | KugHn DrMes | KA01 | Durchgangshahn | H-Absperrkugelhahn |  |  | ENG | 02 CEHY MH |  |  |  |  | 15 | 15 | 25 | 25 | 16 | 120 |  |  | Mat.:3.1; APZ:3.1 | 1.0619 |  |  | Schweißende | Schweißende | dA | dA
Y0NDA22AA305 | KugHn DrMes | KA01 | Durchgangshahn | H-Absperrkugelhahn |  |  | ENG | 02 CEHY MH |  |  |  |  | 15 | 15 | 25 | 25 | 16 | 120 |  |  | Mat.:3.1; APZ:3.1 | 1.0619 |  |  | Schweißende | Schweißende | dA | dA
Y0NDA22AA306 | KugHn DrMes | KA01 | Durchgangshahn | H-Absperrkugelhahn |  |  | _ | 02 CEHY MH |  |  |  |  | 15 | 15 | 25 | 25 | 16 | 120 |  |  | Mat.:3.1; APZ:3.1 | 1.0619 |  |  | Schweißende | Schweißende | dA | dA
Y0NDA22AA307 | KugHn DrMes | KA01 | Durchgangshahn | H-Absperrkugelhahn |  |  | _ | 02 CEHY MH |  |  |  |  | 15 | 15 | 25 | 25 | 16 | 120 |  |  | Mat.:3.1; APZ:3.1 | 1.0619 |  |  | Schweißende | Schweißende | dA | dA
Y0NDA22AA308 | KugHn DrMes | KA01 | Durchgangshahn | H-Absperrkugelhahn |  |  | _ | 02 CEHY MH |  |  |  |  | 15 | 15 | 25 | 25 | 16 | 120 |  |  | Mat.:3.1; APZ:3.1 | 1.0619 |  |  | Schweißende | Schweißende | dA | dA
Y0NDA22AA311 | KugHn DrMes | KA01 | Durchgangshahn | H-Absperrkugelhahn |  |  | ENG | 02 CEHY MH |  |  |  |  | 15 | 15 | 25 | 25 | 16 | 120 |  |  | Mat.:3.1; APZ:3.1 | 1.0619 |  |  | Schweißende | Schweißende | dA | dA
Y0NDA22AA312 | KugHn DrMes | KA01 | Durchgangshahn | H-Absperrkugelhahn |  |  | ENG | 02 CEHY MH |  |  |  |  | 15 | 15 | 25 | 25 | 16 | 120 |  |  | Mat.:3.1; APZ:3.1 | 1.0619 |  |  | Schweißende | Schweißende | dA | dA
Y0NDA22AA401 | KugHn Entle | KA01 | Durchgangshahn | H-Absperrkugelhahn |  |  | ENG | 02 CEHY MH |  |  |  |  | 100 | 100 | 25 | 25 | 16 | 120 |  |  | Mat.:3.1; APZ:3.1 | 1.0619 |  |  | Schweißende | Schweißende | dA | dA
Y0NDA22AA451 | KugHn Entlü | KA01 | Durchgangshahn | H-Absperrkugelhahn |  |  | ENG | 02 CEHY MH |  |  |  |  | 25 | 25 | 25 | 25 | 16 | 120 |  |  | Mat.:3.1; APZ:3.1 | 1.0619 |  |  | Schweißende | Schweißende | dA | dA
Y0NDA22AA801 | RSKl HzWa VLPp2 | KA01 | Rückschlagklappe | Rückschlagklappe |  |  | ENG | 02 CEHY MH |  |  |  |  | 600 | 600 | 25 | 25 | 16 | 120 |  |  | Mat.:3.1; APZ:3.1 | 1.0577 |  |  | Flansch EN 1092-1 | Flansch EN 1092-1 | dA | dA
Y0NDA31AA101 | KugHn HzWa VLPp3 SgLtg | KA01 | Durchgangshahn | E-Absperrkugelhahn |  |  | ENG | 02 CEHY MH |  |  |  |  | 600 | 600 | 25 | 25 | 16 | 120 |  |  | Mat.:3.1; APZ:3.1 | 1.0619 |  |  | Schweißende | Schweißende | dA | dA
Y0NDA31AA151 | KugHn Byp HptAV SgLtg VLPp3 | KA01 | Durchgangshahn | E-Absperrkugelhahn |  |  | _ | 02 CEHY MH |  |  |  |  | 50 | 50 | 25 | 25 | 16 | 120 |  |  | Mat.:3.1; APZ:3.1 | 1.0619 |  |  | Schweißende | Schweißende | dA | dA
Y0NDA31AA301 | KugHn DrMes | KA01 | Durchgangshahn | H-Absperrkugelhahn |  |  | ENG | 02 CEHY MH |  |  |  |  | 15 | 15 | 25 | 25 | 16 | 120 |  |  | Mat.:3.1; APZ:3.1 | 1.0619 |  |  | Schweißende | Schweißende | dA | dA
Y0NDA31AA302 | KugHn DrMes | KA01 | Durchgangshahn | H-Absperrkugelhahn |  |  | ENG | 02 CEHY MH |  |  |  |  | 15 | 15 | 25 | 25 | 16 | 120 |  |  | Mat.:3.1; APZ:3.1 | 1.0619 |  |  | Schweißende | Schweißende | dA | dA
Y0NDA31AA303 | KugHn DrMes | KA01 | Durchgangshahn | H-Absperrkugelhahn |  |  | ENG | 02 CEHY MH |  |  |  |  | 15 | 15 | 25 | 25 | 16 | 120 |  |  | Mat.:3.1; APZ:3.1 | 1.0619 |  |  | Schweißende | Schweißende | dA | dA
Y0NDA31AA304 | KugHn DrMes | KA01 | Durchgangshahn | H-Absperrkugelhahn |  |  | _ | 02 CEHY MH |  |  |  |  | 15 | 15 | 25 | 25 | 16 | 120 |  |  | Mat.:3.1; APZ:3.1 | 1.0619 |  |  | Schweißende | Schweißende | dA | dA
Y0NDA31AA401 | KugHn Entle | KA01 | Durchgangshahn | H-Absperrkugelhahn |  |  | ENG | 02 CEHY MH |  |  |  |  | 100 | 100 | 25 | 25 | 16 | 120 |  |  | Mat.:3.1; APZ:3.1 | 1.0619 |  |  | Schweißende | Schweißende | dA | dA
Y0NDA31AA451 | KugHn Entlü | KA01 | Durchgangshahn | H-Absperrkugelhahn |  |  | ENG | 02 CEHY MH |  |  |  |  | 25 | 25 | 25 | 25 | 16 | 120 |  |  | Mat.:3.1; APZ:3.1 | 1.0619 |  |  | Schweißende | Schweißende | dA | dA
Y0NDA31AA501 | BypKH HptAV SgLtg VLPp3 | KA01 | Durchgangshahn | H-Absperrkugelhahn |  |  | ENG | 02 CEHY MH |  |  |  |  | 50 | 50 | 25 | 25 | 16 | 120 |  |  | Mat.:3.1; APZ:3.1 | 1.0619 |  |  | Schweißende | Schweißende | dA | dA
Y0NDA31AA502 | BypKH HptAV SgLtg VLPp3 | KA01 | Durchgangshahn | E-Absperrkugelhahn |  |  | ENG | 02 CEHY MH |  |  |  |  | 50 | 50 | 25 | 25 | 16 | 120 |  |  | Mat.:3.1; APZ:3.1 | 1.0619 |  |  | Schweißende | Schweißende | dA | dA
Y0NDA32AA001 | RegKl HzWa VLPp3 | KA01 | 2-Wege-Regelklappe | E-Regelklappe |  |  | ENG | 02 CEHY MH |  |  |  | 11594 m³/h | 600 | 600 | 25 | 25 | 16 | 120 |  |  | Mat.:3.1; APZ:3.1 | 1.0619 |  |  | Flansch EN 1092-1 | Flansch EN 1092-1 | dA | dA
Y0NDA32AA101 | KH HzWaVLPp3 DrLtg Strg1-2 | KA01 | Durchgangshahn | E-Absperrkugelhahn |  |  | ENG | 02 CEHY MH |  |  |  |  | 600 | 600 | 25 | 25 | 16 | 120 |  |  | Mat.:3.1; APZ:3.1 | 1.0619 |  |  | Schweißende | Schweißende | dA | dA
Y0NDA32AA103 | KH HzWaVLPp3 DrLtg Strg3 | KA01 | Durchgangshahn | E-Absperrkugelhahn |  |  | ENG | 02 CEHY MH |  |  |  |  | 600 | 600 | 25 | 25 | 16 | 120 |  |  | Mat.:3.1; APZ:3.1 | 1.0619 |  |  | Schweißende | Schweißende | dA | dA
Y0NDA32AA104 | KH HzWaVLPp3 DrLtg Strg4 | KA01 | Durchgangshahn | E-Absperrkugelhahn |  |  | ENG | 02 CEHY MH |  |  |  |  | 600 | 600 | 25 | 25 | 16 | 120 |  |  | Mat.:3.1; APZ:3.1 | 1.0619 |  |  | Schweißende | Schweißende | dA | dA
Y0NDA32AA301 | KugHn DrMes | KA01 | Durchgangshahn | H-Absperrkugelhahn |  |  | ENG | 02 CEHY MH |  |  |  |  | 15 | 15 | 25 | 25 | 16 | 120 |  |  | Mat.:3.1; APZ:3.1 | 1.0619 |  |  | Schweißende | Schweißende | dA | dA
Y0NDA32AA302 | KugHn DrMes | KA01 | Durchgangshahn | H-Absperrkugelhahn |  |  | ENG | 02 CEHY MH |  |  |  |  | 15 | 15 | 25 | 25 | 16 | 120 |  |  | Mat.:3.1; APZ:3.1 | 1.0619 |  |  | Schweißende | Schweißende | dA | dA
Y0NDA32AA303 | KugHn DrMes | KA01 | Durchgangshahn | H-Absperrkugelhahn |  |  | ENG | 02 CEHY MH |  |  |  |  | 15 | 15 | 25 | 25 | 16 | 120 |  |  | Mat.:3.1; APZ:3.1 | 1.0619 |  |  | Schweißende | Schweißende | dA | dA
Y0NDA32AA304 | KugHn DrMes | KA01 | Durchgangshahn | H-Absperrkugelhahn |  |  | ENG | 02 CEHY MH |  |  |  |  | 15 | 15 | 25 | 25 | 16 | 120 |  |  | Mat.:3.1; APZ:3.1 | 1.0619 |  |  | Schweißende | Schweißende | dA | dA
Y0NDA32AA305 | KugHn DrMes | KA01 | Durchgangshahn | H-Absperrkugelhahn |  |  | ENG | 02 CEHY MH |  |  |  |  | 15 | 15 | 25 | 25 | 16 | 120 |  |  | Mat.:3.1; APZ:3.1 | 1.0619 |  |  | Schweißende | Schweißende | dA | dA
Y0NDA32AA306 | KugHn DrMes | KA01 | Durchgangshahn | H-Absperrkugelhahn |  |  | _ | 02 CEHY MH |  |  |  |  | 15 | 15 | 25 | 25 | 16 | 120 |  |  | Mat.:3.1; APZ:3.1 | 1.0619 |  |  | Schweißende | Schweißende | dA | dA
Y0NDA32AA307 | KugHn DrMes | KA01 | Durchgangshahn | H-Absperrkugelhahn |  |  | _ | 02 CEHY MH |  |  |  |  | 15 | 15 | 25 | 25 | 16 | 120 |  |  | Mat.:3.1; APZ:3.1 | 1.0619 |  |  | Schweißende | Schweißende | dA | dA
Y0NDA32AA308 | KugHn DrMes | KA01 | Durchgangshahn | H-Absperrkugelhahn |  |  | _ | 02 CEHY MH |  |  |  |  | 15 | 15 | 25 | 25 | 16 | 120 |  |  | Mat.:3.1; APZ:3.1 | 1.0619 |  |  | Schweißende | Schweißende | dA | dA
Y0NDA32AA311 | KugHn DrMes | KA01 | Durchgangshahn | H-Absperrkugelhahn |  |  | ENG | 02 CEHY MH |  |  |  |  | 15 | 15 | 25 | 25 | 16 | 120 |  |  | Mat.:3.1; APZ:3.1 | 1.0619 |  |  | Schweißende | Schweißende | dA | dA
Y0NDA32AA312 | KugHn DrMes | KA01 | Durchgangshahn | H-Absperrkugelhahn |  |  | ENG | 02 CEHY MH |  |  |  |  | 15 | 15 | 25 | 25 | 16 | 120 |  |  | Mat.:3.1; APZ:3.1 | 1.0619 |  |  | Schweißende | Schweißende | dA | dA
Y0NDA32AA401 | KugHn Entle | KA01 | Durchgangshahn | H-Absperrkugelhahn |  |  | ENG | 02 CEHY MH |  |  |  |  | 100 | 100 | 25 | 25 | 16 | 120 |  |  | Mat.:3.1; APZ:3.1 | 1.0619 |  |  | Schweißende | Schweißende | dA | dA
Y0NDA32AA451 | KugHn Entlü | KA01 | Durchgangshahn | H-Absperrkugelhahn |  |  | ENG | 02 CEHY MH |  |  |  |  | 25 | 25 | 25 | 25 | 16 | 120 |  |  | Mat.:3.1; APZ:3.1 | 1.0619 |  |  | Schweißende | Schweißende | dA | dA
Y0NDA32AA801 | RSKl HzWa VLPp3 | KA01 | Rückschlagklappe | Rückschlagklappe |  |  | ENG | 02 CEHY MH |  |  |  |  | 600 | 600 | 25 | 25 | 16 | 120 |  |  | Mat.:3.1; APZ:3.1 | 1.0577 |  |  | Flansch EN 1092-1 | Flansch EN 1092-1 | dA | dA
Y0NDA41AA101 | KugHn HzWa VLPp4 SgLtg | KA01 | Durchgangshahn | E-Absperrkugelhahn |  |  | ENG | 02 CEHY MH |  |  |  |  | 600 | 600 | 25 | 25 | 16 | 120 |  |  | Mat.:3.1; APZ:3.1 | 1.0619 |  |  | Schweißende | Schweißende | dA | dA
Y0NDA41AA151 | KugHn Byp HptAV SgLtg VLPp4 | KA01 | Durchgangshahn | E-Absperrkugelhahn |  |  | _ | 02 CEHY MH |  |  |  |  | 50 | 50 | 25 | 25 | 16 | 120 |  |  | Mat.:3.1; APZ:3.1 | 1.0619 |  |  | Schweißende | Schweißende | dA | dA
Y0NDA41AA301 | KugHn DrMes | KA01 | Durchgangshahn | H-Absperrkugelhahn |  |  | ENG | 02 CEHY MH |  |  |  |  | 15 | 15 | 25 | 25 | 16 | 120 |  |  | Mat.:3.1; APZ:3.1 | 1.0619 |  |  | Schweißende | Schweißende | dA | dA
Y0NDA41AA302 | KugHn DrMes | KA01 | Durchgangshahn | H-Absperrkugelhahn |  |  | ENG | 02 CEHY MH |  |  |  |  | 15 | 15 | 25 | 25 | 16 | 120 |  |  | Mat.:3.1; APZ:3.1 | 1.0619 |  |  | Schweißende | Schweißende | dA | dA
Y0NDA41AA303 | KugHn DrMes | KA01 | Durchgangshahn | H-Absperrkugelhahn |  |  | ENG | 02 CEHY MH |  |  |  |  | 15 | 15 | 25 | 25 | 16 | 120 |  |  | Mat.:3.1; APZ:3.1 | 1.0619 |  |  | Schweißende | Schweißende | dA | dA
Y0NDA41AA304 | KugHn DrMes | KA01 | Durchgangshahn | H-Absperrkugelhahn |  |  | _ | 02 CEHY MH |  |  |  |  | 15 | 15 | 25 | 25 | 16 | 120 |  |  | Mat.:3.1; APZ:3.1 | 1.0619 |  |  | Schweißende | Schweißende | dA | dA
Y0NDA41AA401 | KugHn Entle | KA01 | Durchgangshahn | H-Absperrkugelhahn |  |  | ENG | 02 CEHY MH |  |  |  |  | 100 | 100 | 25 | 25 | 16 | 120 |  |  | Mat.:3.1; APZ:3.1 | 1.0619 |  |  | Schweißende | Schweißende | dA | dA
Y0NDA41AA451 | KugHn Entlü | KA01 | Durchgangshahn | H-Absperrkugelhahn |  |  | ENG | 02 CEHY MH |  |  |  |  | 25 | 25 | 25 | 25 | 16 | 120 |  |  | Mat.:3.1; APZ:3.1 | 1.0619 |  |  | Schweißende | Schweißende | dA | dA
Y0NDA41AA501 | BypKH HptAV SgLtg VLPp4 | KA01 | Durchgangshahn | H-Absperrkugelhahn |  |  | ENG | 02 CEHY MH |  |  |  |  | 50 | 50 | 25 | 25 | 16 | 120 |  |  | Mat.:3.1; APZ:3.1 | 1.0619 |  |  | Schweißende | Schweißende | dA | dA
Y0NDA41AA502 | BypKH HptAV SgLtg VLPp4 | KA01 | Durchgangshahn | E-Absperrkugelhahn |  |  | ENG | 02 CEHY MH |  |  |  |  | 50 | 50 | 25 | 25 | 16 | 120 |  |  | Mat.:3.1; APZ:3.1 | 1.0619 |  |  | Schweißende | Schweißende | dA | dA
Y0NDA42AA001 | RegKl HzWa VLPp4 | KA01 | 2-Wege-Regelklappe | E-Regelklappe |  |  | ENG | 02 CEHY MH |  |  |  | 11594 m³/h | 600 | 600 | 25 | 25 | 16 | 120 |  |  | Mat.:3.1; APZ:3.1 | 1.0619 |  |  | Flansch EN 1092-1 | Flansch EN 1092-1 | dA | dA
Y0NDA42AA101 | KH HzWaVLPp4 DrLtg Strg1-2 | KA01 | Durchgangshahn | E-Absperrkugelhahn |  |  | ENG | 02 CEHY MH |  |  |  |  | 600 | 600 | 25 | 25 | 16 | 120 |  |  | Mat.:3.1; APZ:3.1 | 1.0619 |  |  | Schweißende | Schweißende | dA | dA
Y0NDA42AA103 | KH HzWaVLPp4 DrLtg Strg3 | KA01 | Durchgangshahn | E-Absperrkugelhahn |  |  | ENG | 02 CEHY MH |  |  |  |  | 600 | 600 | 25 | 25 | 16 | 120 |  |  | Mat.:3.1; APZ:3.1 | 1.0619 |  |  | Schweißende | Schweißende | dA | dA
Y0NDA42AA104 | KH HzWaVLPp4 DrLtg Strg4 | KA01 | Durchgangshahn | E-Absperrkugelhahn |  |  | ENG | 02 CEHY MH |  |  |  |  | 600 | 600 | 25 | 25 | 16 | 120 |  |  | Mat.:3.1; APZ:3.1 | 1.0619 |  |  | Schweißende | Schweißende | dA | dA
Y0NDA42AA301 | KugHn DrMes | KA01 | Durchgangshahn | H-Absperrkugelhahn |  |  | ENG | 02 CEHY MH |  |  |  |  | 15 | 15 | 25 | 25 | 16 | 120 |  |  | Mat.:3.1; APZ:3.1 | 1.0619 |  |  | Schweißende | Schweißende | dA | dA
Y0NDA42AA302 | KugHn DrMes | KA01 | Durchgangshahn | H-Absperrkugelhahn |  |  | ENG | 02 CEHY MH |  |  |  |  | 15 | 15 | 25 | 25 | 16 | 120 |  |  | Mat.:3.1; APZ:3.1 | 1.0619 |  |  | Schweißende | Schweißende | dA | dA
Y0NDA42AA303 | KugHn DrMes | KA01 | Durchgangshahn | H-Absperrkugelhahn |  |  | ENG | 02 CEHY MH |  |  |  |  | 15 | 15 | 25 | 25 | 16 | 120 |  |  | Mat.:3.1; APZ:3.1 | 1.0619 |  |  | Schweißende | Schweißende | dA | dA
Y0NDA42AA304 | KugHn DrMes | KA01 | Durchgangshahn | H-Absperrkugelhahn |  |  | ENG | 02 CEHY MH |  |  |  |  | 15 | 15 | 25 | 25 | 16 | 120 |  |  | Mat.:3.1; APZ:3.1 | 1.0619 |  |  | Schweißende | Schweißende | dA | dA
Y0NDA42AA305 | KugHn DrMes | KA01 | Durchgangshahn | H-Absperrkugelhahn |  |  | ENG | 02 CEHY MH |  |  |  |  | 15 | 15 | 25 | 25 | 16 | 120 |  |  | Mat.:3.1; APZ:3.1 | 1.0619 |  |  | Schweißende | Schweißende | dA | dA
Y0NDA42AA306 | KugHn DrMes | KA01 | Durchgangshahn | H-Absperrkugelhahn |  |  | _ | 02 CEHY MH |  |  |  |  | 15 | 15 | 25 | 25 | 16 | 120 |  |  | Mat.:3.1; APZ:3.1 | 1.0619 |  |  | Schweißende | Schweißende | dA | dA
Y0NDA42AA307 | KugHn DrMes | KA01 | Durchgangshahn | H-Absperrkugelhahn |  |  | _ | 02 CEHY MH |  |  |  |  | 15 | 15 | 25 | 25 | 16 | 120 |  |  | Mat.:3.1; APZ:3.1 | 1.0619 |  |  | Schweißende | Schweißende | dA | dA
Y0NDA42AA308 | KugHn DrMes | KA01 | Durchgangshahn | H-Absperrkugelhahn |  |  | _ | 02 CEHY MH |  |  |  |  | 15 | 15 | 25 | 25 | 16 | 120 |  |  | Mat.:3.1; APZ:3.1 | 1.0619 |  |  | Schweißende | Schweißende | dA | dA
Y0NDA42AA311 | KugHn DrMes | KA01 | Durchgangshahn | H-Absperrkugelhahn |  |  | ENG | 02 CEHY MH |  |  |  |  | 15 | 15 | 25 | 25 | 16 | 120 |  |  | Mat.:3.1; APZ:3.1 | 1.0619 |  |  | Schweißende | Schweißende | dA | dA
Y0NDA42AA312 | KugHn DrMes | KA01 | Durchgangshahn | H-Absperrkugelhahn |  |  | ENG | 02 CEHY MH |  |  |  |  | 15 | 15 | 25 | 25 | 16 | 120 |  |  | Mat.:3.1; APZ:3.1 | 1.0619 |  |  | Schweißende | Schweißende | dA | dA
Y0NDA42AA401 | KugHn Entle | KA01 | Durchgangshahn | H-Absperrkugelhahn |  |  | ENG | 02 CEHY MH |  |  |  |  | 100 | 100 | 25 | 25 | 16 | 120 |  |  | Mat.:3.1; APZ:3.1 | 1.0619 |  |  | Schweißende | Schweißende | dA | dA
Y0NDA42AA451 | KugHn Entlü | KA01 | Durchgangshahn | H-Absperrkugelhahn |  |  | ENG | 02 CEHY MH |  |  |  |  | 25 | 25 | 25 | 25 | 16 | 120 |  |  | Mat.:3.1; APZ:3.1 | 1.0619 |  |  | Schweißende | Schweißende | dA | dA
Y0NDA42AA801 | RSKl HzWa VLPp4 | KA01 | Rückschlagklappe | Rückschlagklappe |  |  | ENG | 02 CEHY MH |  |  |  |  | 600 | 600 | 25 | 25 | 16 | 120 |  |  | Mat.:3.1; APZ:3.1 | 1.0577 |  |  | Flansch EN 1092-1 | Flansch EN 1092-1 | dA | dA
Y0NDA51AA101 | KugHn HzWa VLPp5 SgLtg | KA01 | Durchgangshahn | E-Absperrkugelhahn |  |  | ENG | 02 CEHY MH |  |  |  |  | 600 | 600 | 25 | 25 | 16 | 120 |  |  | Mat.:3.1; APZ:3.1 | 1.0619 |  |  | Schweißende | Schweißende | dA | dA
Y0NDA51AA151 | KugHn Byp HptAV SgLtg VLPp5 | KA01 | Durchgangshahn | E-Absperrkugelhahn |  |  | _ | 02 CEHY MH |  |  |  |  | 50 | 50 | 25 | 25 | 16 | 120 |  |  | Mat.:3.1; APZ:3.1 | 1.0619 |  |  | Schweißende | Schweißende | dA | dA
Y0NDA51AA301 | KugHn DrMes | KA01 | Durchgangshahn | H-Absperrkugelhahn |  |  | ENG | 02 CEHY MH |  |  |  |  | 15 | 15 | 25 | 25 | 16 | 120 |  |  | Mat.:3.1; APZ:3.1 | 1.0619 |  |  | Schweißende | Schweißende | dA | dA
Y0NDA51AA302 | KugHn DrMes | KA01 | Durchgangshahn | H-Absperrkugelhahn |  |  | ENG | 02 CEHY MH |  |  |  |  | 15 | 15 | 25 | 25 | 16 | 120 |  |  | Mat.:3.1; APZ:3.1 | 1.0619 |  |  | Schweißende | Schweißende | dA | dA
Y0NDA51AA303 | KugHn DrMes | KA01 | Durchgangshahn | H-Absperrkugelhahn |  |  | ENG | 02 CEHY MH |  |  |  |  | 15 | 15 | 25 | 25 | 16 | 120 |  |  | Mat.:3.1; APZ:3.1 | 1.0619 |  |  | Schweißende | Schweißende | dA | dA
Y0NDA51AA304 | KugHn DrMes | KA01 | Durchgangshahn | H-Absperrkugelhahn |  |  | _ | 02 CEHY MH |  |  |  |  | 15 | 15 | 25 | 25 | 16 | 120 |  |  | Mat.:3.1; APZ:3.1 | 1.0619 |  |  | Schweißende | Schweißende | dA | dA
Y0NDA51AA401 | KugHn Entle | KA01 | Durchgangshahn | H-Absperrkugelhahn |  |  | ENG | 02 CEHY MH |  |  |  |  | 100 | 100 | 25 | 25 | 16 | 120 |  |  | Mat.:3.1; APZ:3.1 | 1.0619 |  |  | Schweißende | Schweißende | dA | dA
Y0NDA51AA451 | KugHn Entlü | KA01 | Durchgangshahn | H-Absperrkugelhahn |  |  | ENG | 02 CEHY MH |  |  |  |  | 25 | 25 | 25 | 25 | 16 | 120 |  |  | Mat.:3.1; APZ:3.1 | 1.0619 |  |  | Schweißende | Schweißende | dA | dA
Y0NDA51AA501 | BypKH HptAV SgLtg VLPp5 | KA01 | Durchgangshahn | H-Absperrkugelhahn |  |  | ENG | 02 CEHY MH |  |  |  |  | 50 | 50 | 25 | 25 | 16 | 120 |  |  | Mat.:3.1; APZ:3.1 | 1.0619 |  |  | Schweißende | Schweißende | dA | dA
Y0NDA51AA502 | BypKH HptAV SgLtg VLPp5 | KA01 | Durchgangshahn | E-Absperrkugelhahn |  |  | ENG | 02 CEHY MH |  |  |  |  | 50 | 50 | 25 | 25 | 16 | 120 |  |  | Mat.:3.1; APZ:3.1 | 1.0619 |  |  | Schweißende | Schweißende | dA | dA
Y0NDA52AA001 | RegKl HzWa VLPp5 | KA01 | 2-Wege-Regelklappe | E-Regelklappe |  |  | ENG | 02 CEHY MH |  |  |  | 11594 m³/h | 600 | 600 | 25 | 25 | 16 | 120 |  |  | Mat.:3.1; APZ:3.1 | 1.0619 |  |  | Flansch EN 1092-1 | Flansch EN 1092-1 | dA | dA
Y0NDA52AA101 | KH HzWaVLPp5 DrLtg Strg1-2 | KA01 | Durchgangshahn | E-Absperrkugelhahn |  |  | ENG | 02 CEHY MH |  |  |  |  | 600 | 600 | 25 | 25 | 16 | 120 |  |  | Mat.:3.1; APZ:3.1 | 1.0619 |  |  | Schweißende | Schweißende | dA | dA
Y0NDA52AA103 | KH HzWaVLPp5 DrLtg Strg3 | KA01 | Durchgangshahn | E-Absperrkugelhahn |  |  | ENG | 02 CEHY MH |  |  |  |  | 600 | 600 | 25 | 25 | 16 | 120 |  |  | Mat.:3.1; APZ:3.1 | 1.0619 |  |  | Schweißende | Schweißende | dA | dA
Y0NDA52AA104 | KH HzWaVLPp5 DrLtg Strg4 | KA01 | Durchgangshahn | E-Absperrkugelhahn |  |  | ENG | 02 CEHY MH |  |  |  |  | 600 | 600 | 25 | 25 | 16 | 120 |  |  | Mat.:3.1; APZ:3.1 | 1.0619 |  |  | Schweißende | Schweißende | dA | dA
Y0NDA52AA301 | KugHn DrMes | KA01 | Durchgangshahn | H-Absperrkugelhahn |  |  | ENG | 02 CEHY MH |  |  |  |  | 15 | 15 | 25 | 25 | 16 | 120 |  |  | Mat.:3.1; APZ:3.1 | 1.0619 |  |  | Schweißende | Schweißende | dA | dA
Y0NDA52AA302 | KugHn DrMes | KA01 | Durchgangshahn | H-Absperrkugelhahn |  |  | ENG | 02 CEHY MH |  |  |  |  | 15 | 15 | 25 | 25 | 16 | 120 |  |  | Mat.:3.1; APZ:3.1 | 1.0619 |  |  | Schweißende | Schweißende | dA | dA
Y0NDA52AA303 | KugHn DrMes | KA01 | Durchgangshahn | H-Absperrkugelhahn |  |  | ENG | 02 CEHY MH |  |  |  |  | 15 | 15 | 25 | 25 | 16 | 120 |  |  | Mat.:3.1; APZ:3.1 | 1.0619 |  |  | Schweißende | Schweißende | dA | dA
Y0NDA52AA304 | KugHn DrMes | KA01 | Durchgangshahn | H-Absperrkugelhahn |  |  | ENG | 02 CEHY MH |  |  |  |  | 15 | 15 | 25 | 25 | 16 | 120 |  |  | Mat.:3.1; APZ:3.1 | 1.0619 |  |  | Schweißende | Schweißende | dA | dA
Y0NDA52AA305 | KugHn DrMes | KA01 | Durchgangshahn | H-Absperrkugelhahn |  |  | ENG | 02 CEHY MH |  |  |  |  | 15 | 15 | 25 | 25 | 16 | 120 |  |  | Mat.:3.1; APZ:3.1 | 1.0619 |  |  | Schweißende | Schweißende | dA | dA
Y0NDA52AA306 | KugHn DrMes | KA01 | Durchgangshahn | H-Absperrkugelhahn |  |  | _ | 02 CEHY MH |  |  |  |  | 15 | 15 | 25 | 25 | 16 | 120 |  |  | Mat.:3.1; APZ:3.1 | 1.0619 |  |  | Schweißende | Schweißende | dA | dA
Y0NDA52AA307 | KugHn DrMes | KA01 | Durchgangshahn | H-Absperrkugelhahn |  |  | _ | 02 CEHY MH |  |  |  |  | 15 | 15 | 25 | 25 | 16 | 120 |  |  | Mat.:3.1; APZ:3.1 | 1.0619 |  |  | Schweißende | Schweißende | dA | dA
Y0NDA52AA308 | KugHn DrMes | KA01 | Durchgangshahn | H-Absperrkugelhahn |  |  | _ | 02 CEHY MH |  |  |  |  | 15 | 15 | 25 | 25 | 16 | 120 |  |  | Mat.:3.1; APZ:3.1 | 1.0619 |  |  | Schweißende | Schweißende | dA | dA
Y0NDA52AA311 | KugHn DrMes | KA01 | Durchgangshahn | H-Absperrkugelhahn |  |  | ENG | 02 CEHY MH |  |  |  |  | 15 | 15 | 25 | 25 | 16 | 120 |  |  | Mat.:3.1; APZ:3.1 | 1.0619 |  |  | Schweißende | Schweißende | dA | dA
Y0NDA52AA312 | KugHn DrMes | KA01 | Durchgangshahn | H-Absperrkugelhahn |  |  | ENG | 02 CEHY MH |  |  |  |  | 15 | 15 | 25 | 25 | 16 | 120 |  |  | Mat.:3.1; APZ:3.1 | 1.0619 |  |  | Schweißende | Schweißende | dA | dA
Y0NDA52AA401 | KugHn Entle | KA01 | Durchgangshahn | H-Absperrkugelhahn |  |  | ENG | 02 CEHY MH |  |  |  |  | 100 | 100 | 25 | 25 | 16 | 120 |  |  | Mat.:3.1; APZ:3.1 | 1.0619 |  |  | Schweißende | Schweißende | dA | dA
Y0NDA52AA451 | KugHn Entlü | KA01 | Durchgangshahn | H-Absperrkugelhahn |  |  | ENG | 02 CEHY MH |  |  |  |  | 25 | 25 | 25 | 25 | 16 | 120 |  |  | Mat.:3.1; APZ:3.1 | 1.0619 |  |  | Schweißende | Schweißende | dA | dA
Y0NDA52AA801 | RSKl HzWa VLPp5 | KA01 | Rückschlagklappe | Rückschlagklappe |  |  | ENG | 02 CEHY MH |  |  |  |  | 600 | 600 | 25 | 25 | 16 | 120 |  |  | Mat.:3.1; APZ:3.1 | 1.0577 |  |  | Flansch EN 1092-1 | Flansch EN 1092-1 | dA | dA
Y0NDA61AA101 | KugHn HzWa VLPp6 SgLtg | KA01 | Durchgangshahn | E-Absperrkugelhahn |  |  | ENG | 02 CEHY MH |  |  |  |  | 400 | 400 | 25 | 25 | 16 | 120 |  |  | Mat.:3.1; APZ:3.1 | 1.0619 |  |  | Schweißende | Schweißende | dA | dA
Y0NDA61AA151 | KugHn Byp HptAV SgLtg VLPp6 | KA01 | Durchgangshahn | E-Absperrkugelhahn |  |  | _ | 02 CEHY MH |  |  |  |  | 50 | 50 | 25 | 25 | 16 | 120 |  |  | Mat.:3.1; APZ:3.1 | 1.0619 |  |  | Schweißende | Schweißende | dA | dA
Y0NDA61AA301 | KugHn DrMes | KA01 | Durchgangshahn | H-Absperrkugelhahn |  |  | ENG | 02 CEHY MH |  |  |  |  | 15 | 15 | 25 | 25 | 16 | 120 |  |  | Mat.:3.1; APZ:3.1 | 1.0619 |  |  | Schweißende | Schweißende | dA | dA
Y0NDA61AA302 | KugHn DrMes | KA01 | Durchgangshahn | H-Absperrkugelhahn |  |  | ENG | 02 CEHY MH |  |  |  |  | 15 | 15 | 25 | 25 | 16 | 120 |  |  | Mat.:3.1; APZ:3.1 | 1.0619 |  |  | Schweißende | Schweißende | dA | dA
Y0NDA61AA303 | KugHn DrMes | KA01 | Durchgangshahn | H-Absperrkugelhahn |  |  | ENG | 02 CEHY MH |  |  |  |  | 15 | 15 | 25 | 25 | 16 | 120 |  |  | Mat.:3.1; APZ:3.1 | 1.0619 |  |  | Schweißende | Schweißende | dA | dA
Y0NDA61AA304 | KugHn DrMes | KA01 | Durchgangshahn | H-Absperrkugelhahn |  |  | _ | 02 CEHY MH |  |  |  |  | 15 | 15 | 25 | 25 | 16 | 120 |  |  | Mat.:3.1; APZ:3.1 | 1.0619 |  |  | Schweißende | Schweißende | dA | dA
Y0NDA61AA401 | KugHn Entle | KA01 | Durchgangshahn | H-Absperrkugelhahn |  |  | ENG | 02 CEHY MH |  |  |  |  | 100 | 100 | 25 | 25 | 16 | 120 |  |  | Mat.:3.1; APZ:3.1 | 1.0619 |  |  | Schweißende | Schweißende | dA | dA
Y0NDA61AA451 | KugHn Entlü | KA01 | Durchgangshahn | H-Absperrkugelhahn |  |  | ENG | 02 CEHY MH |  |  |  |  | 25 | 25 | 25 | 25 | 16 | 120 |  |  | Mat.:3.1; APZ:3.1 | 1.0619 |  |  | Schweißende | Schweißende | dA | dA
Y0NDA61AA501 | BypKH HptAV SgLtg VLPp6 | KA01 | Durchgangshahn | H-Absperrkugelhahn |  |  | ENG | 02 CEHY MH |  |  |  |  | 50 | 50 | 25 | 25 | 16 | 120 |  |  | Mat.:3.1; APZ:3.1 | 1.0619 |  |  | Schweißende | Schweißende | dA | dA
Y0NDA61AA502 | BypKH HptAV SgLtg VLPp6 | KA01 | Durchgangshahn | E-Absperrkugelhahn |  |  | ENG | 02 CEHY MH |  |  |  |  | 50 | 50 | 25 | 25 | 16 | 120 |  |  | Mat.:3.1; APZ:3.1 | 1.0619 |  |  | Schweißende | Schweißende | dA | dA
Y0NDA62AA001 | RegKl HzWa VLPp6 | KA01 | 2-Wege-Regelklappe | E-Regelklappe |  |  | ENG | 02 CEHY MH |  |  |  | 4519 m³/h | 400 | 400 | 25 | 25 | 16 | 120 |  |  | Mat.:3.1; APZ:3.1 | 1.0619 |  |  | Flansch EN 1092-1 | Flansch EN 1092-1 | dA | dA
Y0NDA62AA101 | KH HzWaVLPp6 DrLtg Strg1-2 | KA01 | Durchgangshahn | E-Absperrkugelhahn |  |  | ENG | 02 CEHY MH |  |  |  |  | 400 | 400 | 25 | 25 | 16 | 120 |  |  | Mat.:3.1; APZ:3.1 | 1.0619 |  |  | Schweißende | Schweißende | dA | dA
Y0NDA62AA103 | KH HzWaVLPp6 DrLtg Strg3 | KA01 | Durchgangshahn | E-Absperrkugelhahn |  |  | ENG | 02 CEHY MH |  |  |  |  | 400 | 400 | 25 | 25 | 16 | 120 |  |  | Mat.:3.1; APZ:3.1 | 1.0619 |  |  | Schweißende | Schweißende | dA | dA
Y0NDA62AA104 | KH HzWaVLPp6 DrLtg Strg4 | KA01 | Durchgangshahn | E-Absperrkugelhahn |  |  | ENG | 02 CEHY MH |  |  |  |  | 400 | 400 | 25 | 25 | 16 | 120 |  |  | Mat.:3.1; APZ:3.1 | 1.0619 |  |  | Schweißende | Schweißende | dA | dA
Y0NDA62AA301 | KugHn DrMes | KA01 | Durchgangshahn | H-Absperrkugelhahn |  |  | ENG | 02 CEHY MH |  |  |  |  | 15 | 15 | 25 | 25 | 16 | 120 |  |  | Mat.:3.1; APZ:3.1 | 1.0619 |  |  | Schweißende | Schweißende | dA | dA
Y0NDA62AA302 | KugHn DrMes | KA01 | Durchgangshahn | H-Absperrkugelhahn |  |  | ENG | 02 CEHY MH |  |  |  |  | 15 | 15 | 25 | 25 | 16 | 120 |  |  | Mat.:3.1; APZ:3.1 | 1.0619 |  |  | Schweißende | Schweißende | dA | dA
Y0NDA62AA303 | KugHn DrMes | KA01 | Durchgangshahn | H-Absperrkugelhahn |  |  | ENG | 02 CEHY MH |  |  |  |  | 15 | 15 | 25 | 25 | 16 | 120 |  |  | Mat.:3.1; APZ:3.1 | 1.0619 |  |  | Schweißende | Schweißende | dA | dA
Y0NDA62AA304 | KugHn DrMes | KA01 | Durchgangshahn | H-Absperrkugelhahn |  |  | ENG | 02 CEHY MH |  |  |  |  | 15 | 15 | 25 | 25 | 16 | 120 |  |  | Mat.:3.1; APZ:3.1 | 1.0619 |  |  | Schweißende | Schweißende | dA | dA
Y0NDA62AA305 | KugHn DrMes | KA01 | Durchgangshahn | H-Absperrkugelhahn |  |  | ENG | 02 CEHY MH |  |  |  |  | 15 | 15 | 25 | 25 | 16 | 120 |  |  | Mat.:3.1; APZ:3.1 | 1.0619 |  |  | Schweißende | Schweißende | dA | dA
Y0NDA62AA306 | KugHn DrMes | KA01 | Durchgangshahn | H-Absperrkugelhahn |  |  | _ | 02 CEHY MH |  |  |  |  | 15 | 15 | 25 | 25 | 16 | 120 |  |  | Mat.:3.1; APZ:3.1 | 1.0619 |  |  | Schweißende | Schweißende | dA | dA
Y0NDA62AA307 | KugHn DrMes | KA01 | Durchgangshahn | H-Absperrkugelhahn |  |  | _ | 02 CEHY MH |  |  |  |  | 15 | 15 | 25 | 25 | 16 | 120 |  |  | Mat.:3.1; APZ:3.1 | 1.0619 |  |  | Schweißende | Schweißende | dA | dA
Y0NDA62AA308 | KugHn DrMes | KA01 | Durchgangshahn | H-Absperrkugelhahn |  |  | _ | 02 CEHY MH |  |  |  |  | 15 | 15 | 25 | 25 | 16 | 120 |  |  | Mat.:3.1; APZ:3.1 | 1.0619 |  |  | Schweißende | Schweißende | dA | dA
Y0NDA62AA311 | KugHn DrMes | KA01 | Durchgangshahn | H-Absperrkugelhahn |  |  | ENG | 02 CEHY MH |  |  |  |  | 15 | 15 | 25 | 25 | 16 | 120 |  |  | Mat.:3.1; APZ:3.1 | 1.0619 |  |  | Schweißende | Schweißende | dA | dA
Y0NDA62AA312 | KugHn DrMes | KA01 | Durchgangshahn | H-Absperrkugelhahn |  |  | ENG | 02 CEHY MH |  |  |  |  | 15 | 15 | 25 | 25 | 16 | 120 |  |  | Mat.:3.1; APZ:3.1 | 1.0619 |  |  | Schweißende | Schweißende | dA | dA
Y0NDA62AA401 | KugHn Entle | KA01 | Durchgangshahn | H-Absperrkugelhahn |  |  | ENG | 02 CEHY MH |  |  |  |  | 100 | 100 | 25 | 25 | 16 | 120 |  |  | Mat.:3.1; APZ:3.1 | 1.0619 |  |  | Schweißende | Schweißende | dA | dA
Y0NDA62AA451 | KugHn Entlü | KA01 | Durchgangshahn | H-Absperrkugelhahn |  |  | ENG | 02 CEHY MH |  |  |  |  | 25 | 25 | 25 | 25 | 16 | 120 |  |  | Mat.:3.1; APZ:3.1 | 1.0619 |  |  | Schweißende | Schweißende | dA | dA
Y0NDA62AA801 | RSKl HzWa VLPp6 | KA01 | Rückschlagklappe | Rückschlagklappe |  |  | ENG | 02 CEHY MH |  |  |  |  | 400 | 400 | 25 | 25 | 16 | 120 |  |  | Mat.:3.1; APZ:3.1 | 1.0577 |  |  | Flansch EN 1092-1 | Flansch EN 1092-1 | dA | dA
Y0NDA62AA802 | KugHn Entle | KA01 | Durchgangshahn | H-Absperrkugelhahn |  |  | ENG | 02 CEHY MH |  |  |  |  | 100 | 100 | 25 | 25 | 16 | 120 |  |  | Mat.:3.1; APZ:3.1 | 1.0619 |  |  | Schweißende | Schweißende | dA | dA
Y0NDA62AA803 | KugHn Entle | KA01 | Durchgangshahn | H-Absperrkugelhahn |  |  | ENG | 02 CEHY MH |  |  |  |  | 200 | 200 | 25 | 25 | 16 | 120 |  |  | Mat.:3.1; APZ:3.1 | 1.0619 |  |  | Schweißende | Schweißende | dA | dA
Y0NDA62AA804 | KugHn Entle | KA01 | Durchgangshahn | H-Absperrkugelhahn |  |  | ENG | 02 CEHY MH |  |  |  |  | 100 | 100 | 25 | 25 | 16 | 120 |  |  | Mat.:3.1; APZ:3.1 | 1.0619 |  |  | Schweißende | Schweißende | dA | dA
Y0NDA81AA011 | RegKl HzWa VL Strg1-2 MM | KA01 | 2-Wege-Regelklappe | E-Regelklappe |  |  | ENG | 02 CEHY MH |  |  |  | 963 m³/h | 200 | 200 | 25 | 25 | 16 | 120 |  |  | Mat.:3.1; APZ:3.1 | 1.0619 |  |  | Flansch EN 1092-1 | Flansch EN 1092-1 | dA | dA
Y0NDA81AA012 | RegKl HzWa VL Strg1-2 MM | KA01 | 2-Wege-Regelklappe | E-Regelklappe |  |  | _ | 02 CEHY MH |  |  |  | 2464 m³/h | 300 | 300 | 25 | 25 | 16 | 120 |  |  | Mat.:3.1; APZ:3.1 | 1.0619 |  |  | Flansch EN 1092-2 | Flansch EN 1092-2 | dA | dA
Y0NDA81AA021 | RegKl HzWa VL Strg1-2 MM | KA01 | 2-Wege-Regelklappe | E-Regelklappe |  |  | ENG | 02 CEHY MH |  |  |  | 2464 m³/h | 300 | 300 | 25 | 25 | 16 | 120 |  |  | Mat.:3.1; APZ:3.1 | 1.0619 |  |  | Flansch EN 1092-1 | Flansch EN 1092-1 | dA | dA
Y0NDA81AA101 | KH HzWaVL Strg1-2 BypLtg | KA01 | Durchgangshahn | E-Absperrkugelhahn |  |  | ENG | 02 CEHY MH |  |  |  |  | 800 | 800 | 25 | 25 | 16 | 120 |  | 14 | Mat.:3.1; APZ:3.1 | 1.0619 |  |  | Schweißende | Schweißende | dA | dA
Y0NDA81AA102 | KH HzWaVL Strg1-2 BypLtg | KA01 | Durchgangshahn | E-Absperrkugelhahn |  |  | ENG | 02 CEHY MH |  |  |  |  | 800 | 800 | 25 | 25 | 16 | 120 |  | 14 | Mat.:3.1; APZ:3.1 | 1.0619 |  |  | Schweißende | Schweißende | dA | dA
Y0NDA81AA111 | KH HzWaVL Strg1-2 zu EB | KA01 | Durchgangshahn | E-Absperrkugelhahn |  |  | ENG | 02 CEHY MH |  |  |  |  | 300 | 300 | 25 | 25 | 16 | 120 |  |  | Mat.:3.1; APZ:3.1 | 1.0619 |  |  | Schweißende | Schweißende | dA | dA
Y0NDA81AA201 | MagVtl SiByp Strg1-2 | KA01 | Durchgangshahn | Magnetventil |  |  | ENG | 02 CEHY MH |  |  |  |  | 50 | 50 | 25 | 25 | 16 | 120 |  |  | Mat.:3.1; APZ:3.1 | 1.0619 |  |  | Schweißende | Schweißende | dA | dA
Y0NDA81AA301 | KugHn DrMes | KA01 | Durchgangshahn | H-Absperrkugelhahn |  |  | ENG | 02 CEHY MH |  |  |  |  | 15 | 15 | 25 | 25 | 16 | 120 |  |  | Mat.:3.1; APZ:3.1 | 1.0619 |  |  | Schweißende | Schweißende | dA | dA
Y0NDA81AA302 | KugHn DrMes | KA01 | Durchgangshahn | H-Absperrkugelhahn |  |  | ENG | 02 CEHY MH |  |  |  |  | 15 | 15 | 25 | 25 | 16 | 120 |  |  | Mat.:3.1; APZ:3.1 | 1.0619 |  |  | Schweißende | Schweißende | dA | dA
Y0NDA81AA303 | KugHn DrMes | KA01 | Durchgangshahn | H-Absperrkugelhahn |  |  | ENG | 02 CEHY MH |  |  |  |  | 15 | 15 | 25 | 25 | 16 | 120 |  |  | Mat.:3.1; APZ:3.1 | 1.0619 |  |  | Schweißende | Schweißende | dA | dA
Y0NDA81AA401 | KugHn Entle | KA01 | Durchgangshahn | H-Absperrkugelhahn |  |  | ENG | 02 CEHY MH |  |  |  |  | 100 | 100 | 25 | 25 | 16 | 120 |  |  | Mat.:3.1; APZ:3.1 | 1.0619 |  |  | Schweißende | Schweißende | dA | dA
Y0NDA81AA403 | KugHn Entle | KA01 | Durchgangshahn | H-Absperrkugelhahn |  |  | ENG | 02 CEHY MH |  |  |  |  | 100 | 100 | 25 | 25 | 16 | 120 |  |  | Mat.:3.1; APZ:3.1 | 1.0619 |  |  | Schweißende | Schweißende | dA | dA
Y0NDA81AA411 | KugHn Entle | KA01 | Durchgangshahn | H-Absperrkugelhahn |  |  | ENG | 02 CEHY MH |  |  |  |  | 80 | 80 | 25 | 25 | 16 | 120 |  |  | Mat.:3.1; APZ:3.1 | 1.0619 |  |  | Schweißende | Schweißende | dA | dA
Y0NDA81AA451 | KugHn Entlü | KA01 | Durchgangshahn | H-Absperrkugelhahn |  |  | ENG | 02 CEHY MH |  |  |  |  | 25 | 25 | 25 | 25 | 16 | 120 |  |  | Mat.:3.1; APZ:3.1 | 1.0619 |  |  | Schweißende | Schweißende | dA | dA
Y0NDA81AA455 | KugHn Entlü | KA01 | Durchgangshahn | H-Absperrkugelhahn |  |  | ENG | 02 CEHY MH |  |  |  |  | 25 | 25 | 25 | 25 | 16 | 120 |  |  | Mat.:3.1; APZ:3.1 | 1.0619 |  |  | Schweißende | Schweißende | dA | dA
Y0NDA81AA457 | KugHn Entlü | KA01 | Durchgangshahn | H-Absperrkugelhahn |  |  | ENG | 02 CEHY MH |  |  |  |  | 25 | 25 | 25 | 25 | 16 | 120 |  |  | Mat.:3.1; APZ:3.1 | 1.0619 |  |  | Schweißende | Schweißende | dA | dA
Y0NDA81AA501 | BypKH AV Strg1-2 Byp/MMLtg | KA01 | Durchgangshahn | H-Absperrkugelhahn |  |  | ENG | 02 CEHY MH |  |  |  |  | 50 | 50 | 25 | 25 | 16 | 120 |  |  | Mat.:3.1; APZ:3.1 | 1.0619 |  |  | Schweißende | Schweißende | dA | dA
Y0NDA81AA502 | BypKH AV Strg1-2 Byp/MMLtg | KA01 | Durchgangshahn | E-Absperrkugelhahn |  |  | ENG | 02 CEHY MH |  |  |  |  | 50 | 50 | 25 | 25 | 16 | 120 |  |  | Mat.:3.1; APZ:3.1 | 1.0619 |  |  | Schweißende | Schweißende | dA | dA
Y0NDA81AA521 | KugHn SiByp Strg1-2 | KA01 | Durchgangshahn | H-Absperrkugelhahn |  |  | ENG | 02 CEHY MH |  |  |  |  | 50 | 50 | 25 | 25 | 16 | 120 |  |  | Mat.:3.1; APZ:3.1 | 1.0619 |  |  | Schweißende | Schweißende | dA | dA
Y0NDA81AA522 | KugHn SiByp Strg1-2 | KA01 | Durchgangshahn | H-Absperrkugelhahn |  |  | ENG | 02 CEHY MH |  |  |  |  | 50 | 50 | 25 | 25 | 16 | 120 |  |  | Mat.:3.1; APZ:3.1 | 1.0619 |  |  | Schweißende | Schweißende | dA | dA
Y0NDA81AA553 | KugHn Entlü | KA01 | Durchgangshahn | H-Absperrkugelhahn |  |  | ENG | 02 CEHY MH |  |  |  |  | 25 | 25 | 25 | 25 | 16 | 120 |  |  | Mat.:3.1; APZ:3.1 | 1.0619 |  |  | Schweißende | Schweißende | dA | dA
Y0NDA81AA801 | AKlRSKl DrStßByp VLStrg1-2 | KA01 | Kombinierte Absperr- und Rückschlagklappe | Kombinierte Absperr- und Rückschlagklappe mit E-Stellantrieb |  |  | ENG | 02 CEHY MH |  |  |  | 21000 m³/h | 700 | 700 | 25 | 25 | 16 | 120 |  | 14 | Mat.:3.1; APZ:3.1 | 1.0577 |  |  | Flansch EN 1092-1 | Flansch EN 1092-1 | dA | dA
Y0NDA82AA501 | KugHn HzWa VL GebHzg Alt | KA01 | Durchgangshahn | H-Absperrkugelhahn |  |  | ENG | 02 CEHY MH |  |  |  |  | 150 | 150 | 25 | 25 | 16 | 120 |  |  | Mat.:3.1; APZ:3.1 | 1.0619 |  |  | Schweißende | Schweißende | dA | dA
Y0NDA83AA011 | RegKl HzWaVL Strg3 Bzg/MM | KA01 | 2-Wege-Regelklappe | E-Regelklappe |  |  | ENG | 02 CEHY MH |  |  |  | 323 m³/h | 150 | 150 | 25 | 25 | 16 | 120 |  |  | Mat.:3.1; APZ:3.1 | 1.0619 |  |  | Flansch EN 1092-1 | Flansch EN 1092-1 | dA | dA
Y0NDA83AA012 | RegKl HzWa VL Strg3 Bezug/MM | KA01 | 2-Wege-Regelklappe | E-Regelklappe |  |  | _ | 02 CEHY MH |  |  |  | 2464 m³/h | 300 | 300 | 25 | 25 | 16 | 120 |  |  | Mat.:3.1; APZ:3.1 | 1.0619 |  |  | Flansch EN 1092-2 | Flansch EN 1092-2 | dA | dA
Y0NDA83AA021 | RegKl HzWaVL Strg3 Bzg/MM | KA01 | 2-Wege-Regelklappe | E-Regelklappe |  |  | ENG | 02 CEHY MH |  |  |  | 2464 m³/h | 300 | 300 | 25 | 25 | 16 | 120 |  |  | Mat.:3.1; APZ:3.1 | 1.0619 |  |  | Flansch EN 1092-1 | Flansch EN 1092-1 | dA | dA
Y0NDA83AA101 | KH HzWaVL Strg3 Bzg/MM-Ltg | KA01 | Durchgangshahn | E-Absperrkugelhahn |  |  | ENG | 02 CEHY MH |  |  |  |  | 700 | 700 | 25 | 25 | 16 | 120 |  | 14 | Mat.:3.1; APZ:3.1 | 1.0619 |  |  | Schweißende | Schweißende | dA | dA
Y0NDA83AA102 | KH HzWaVL Strg3 Bzg/MM-Ltg | KA01 | Durchgangshahn | E-Absperrkugelhahn |  |  | ENG | 02 CEHY MH |  |  |  |  | 700 | 700 | 25 | 25 | 16 | 120 |  | 14 | Mat.:3.1; APZ:3.1 | 1.0619 |  |  | Schweißende | Schweißende | dA | dA
Y0NDA83AA111 | KH HzWaVL Strg3 zu EigBedf | KA01 | Durchgangshahn | E-Absperrkugelhahn |  |  | ENG | 02 CEHY MH |  |  |  |  | 300 | 300 | 25 | 25 | 16 | 120 |  |  | Mat.:3.1; APZ:3.1 | 1.0619 |  |  | Schweißende | Schweißende | dA | dA
Y0NDA83AA201 | MagVtl SiByp Strg3 | KA01 | Durchgangshahn | Magnetventil |  |  | ENG | 02 CEHY MH |  |  |  |  | 50 | 50 | 25 | 25 | 16 | 120 |  |  | Mat.:3.1; APZ:3.1 | 1.0619 |  |  | Schweißende | Schweißende | dA | dA
Y0NDA83AA301 | KugHn DrMes | KA01 | Durchgangshahn | H-Absperrkugelhahn |  |  | ENG | 02 CEHY MH |  |  |  |  | 15 | 15 | 25 | 25 | 16 | 120 |  |  | Mat.:3.1; APZ:3.1 | 1.0619 |  |  | Schweißende | Schweißende | dA | dA
Y0NDA83AA302 | KugHn DrMes | KA01 | Durchgangshahn | H-Absperrkugelhahn |  |  | ENG | 02 CEHY MH |  |  |  |  | 15 | 15 | 25 | 25 | 16 | 120 |  |  | Mat.:3.1; APZ:3.1 | 1.0619 |  |  | Schweißende | Schweißende | dA | dA
Y0NDA83AA303 | KugHn DrMes | KA01 | Durchgangshahn | H-Absperrkugelhahn |  |  | ENG | 02 CEHY MH |  |  |  |  | 15 | 15 | 25 | 25 | 16 | 120 |  |  | Mat.:3.1; APZ:3.1 | 1.0619 |  |  | Schweißende | Schweißende | dA | dA
Y0NDA83AA401 | KugHn Entle | KA01 | Durchgangshahn | H-Absperrkugelhahn |  |  | ENG | 02 CEHY MH |  |  |  |  | 100 | 100 | 25 | 25 | 16 | 120 |  |  | Mat.:3.1; APZ:3.1 | 1.0619 |  |  | Schweißende | Schweißende | dA | dA
Y0NDA83AA403 | KugHn Entle | KA01 | Durchgangshahn | H-Absperrkugelhahn |  |  | ENG | 02 CEHY MH |  |  |  |  | 100 | 100 | 25 | 25 | 16 | 120 |  |  | Mat.:3.1; APZ:3.1 | 1.0619 |  |  | Schweißende | Schweißende | dA | dA
Y0NDA83AA411 | KugHn Entle | KA01 | Durchgangshahn | H-Absperrkugelhahn |  |  | ENG | 02 CEHY MH |  |  |  |  | 80 | 80 | 25 | 25 | 16 | 120 |  |  | Mat.:3.1; APZ:3.1 | 1.0619 |  |  | Schweißende | Schweißende | dA | dA
Y0NDA83AA451 | KugHn Entlü | KA01 | Durchgangshahn | H-Absperrkugelhahn |  |  | ENG | 02 CEHY MH |  |  |  |  | 25 | 25 | 25 | 25 | 16 | 120 |  |  | Mat.:3.1; APZ:3.1 | 1.0619 |  |  | Schweißende | Schweißende | dA | dA
Y0NDA83AA453 | KugHn Entlü | KA01 | Durchgangshahn | H-Absperrkugelhahn |  |  | ENG | 02 CEHY MH |  |  |  |  | 25 | 25 | 25 | 25 | 16 | 120 |  |  | Mat.:3.1; APZ:3.1 | 1.0619 |  |  | Schweißende | Schweißende | dA | dA
Y0NDA83AA455 | KugHn Belü | KA01 | Durchgangshahn | H-Absperrkugelhahn |  |  | ENG | 02 CEHY MH |  |  |  |  | 25 | 25 | 25 | 25 | 16 | 120 |  |  | Mat.:3.1; APZ:3.1 | 1.0619 |  |  | Schweißende | Schweißende | dA | dA
Y0NDA83AA501 | BypKH AV Strg3 Bzg/MMLtg | KA01 | Durchgangshahn | H-Absperrkugelhahn |  |  | ENG | 02 CEHY MH |  |  |  |  | 50 | 50 | 25 | 25 | 16 | 120 |  |  | Mat.:3.1; APZ:3.1 | 1.0619 |  |  | Schweißende | Schweißende | dA | dA
Y0NDA83AA502 | BypKH AV Strg3 Bzg/MMLtg | KA01 | Durchgangshahn | E-Absperrkugelhahn |  |  | ENG | 02 CEHY MH |  |  |  |  | 50 | 50 | 25 | 25 | 16 | 120 |  |  | Mat.:3.1; APZ:3.1 | 1.0619 |  |  | Schweißende | Schweißende | dA | dA
Y0NDA83AA521 | KugHn SiByp Strg3 | KA01 | Durchgangshahn | H-Absperrkugelhahn |  |  | ENG | 02 CEHY MH |  |  |  |  | 50 | 50 | 25 | 25 | 16 | 120 |  |  | Mat.:3.1; APZ:3.1 | 1.0619 |  |  | Schweißende | Schweißende | dA | dA
Y0NDA83AA522 | KugHn SiByp Strg3 | KA01 | Durchgangshahn | H-Absperrkugelhahn |  |  | ENG | 02 CEHY MH |  |  |  |  | 50 | 50 | 25 | 25 | 16 | 120 |  |  | Mat.:3.1; APZ:3.1 | 1.0619 |  |  | Schweißende | Schweißende | dA | dA
Y0NDA83AA801 | AKl/RSKl DrStßByp VL Strg3 | KA01 | Kombinierte Absperr- und Rückschlagklappe | Kombinierte Absperr- und Rückschlagklappe mit E-Stellantrieb |  |  | ENG | 02 CEHY MH |  |  |  | 14000 m³/h | 600 | 600 | 25 | 25 | 16 | 120 |  | 14 | Mat.:3.1; APZ:3.1 | 1.0577 |  |  | Flansch EN 1092-1 | Flansch EN 1092-1 | dA | dA
Y0NDA84AA011 | RegKl HzWaVL Strg4 Bzg/MM | KA01 | 2-Wege-Regelklappe | E-Regelklappe |  |  | ENG | 02 CEHY MH |  |  |  | 1679 m³/h | 200 | 200 | 25 | 25 | 16 | 120 |  |  | Mat.:3.1; APZ:3.1 | 1.0619 |  |  | Flansch EN 1092-1 | Flansch EN 1092-1 | dA | dA
Y0NDA84AA012 | RegKl HzWa VL Strg4 Bezug/MM | KA01 | 2-Wege-Regelklappe | E-Regelklappe |  |  | _ | 02 CEHY MH |  |  |  | 3394 m³/h | 350 | 350 | 25 | 25 | 16 | 120 |  |  | Mat.:3.1; APZ:3.1 | 1.0619 |  |  | Flansch EN 1092-2 | Flansch EN 1092-2 | dA | dA
Y0NDA84AA021 | RegKl HzWaVL Strg4 Bzg/MM | KA01 | 2-Wege-Regelklappe | E-Regelklappe |  |  | ENG | 02 CEHY MH |  |  |  | 3394 m³/h | 350 | 350 | 25 | 25 | 16 | 120 |  |  | Mat.:3.1; APZ:3.1 | 1.0619 |  |  | Flansch EN 1092-1 | Flansch EN 1092-1 | dA | dA
Y0NDA84AA101 | KH HzWaVL Strg4 Bzg/MM-Ltg | KA01 | Durchgangshahn | E-Absperrkugelhahn |  |  | ENG | 02 CEHY MH |  |  |  |  | 700 | 700 | 25 | 25 | 16 | 120 |  |  | Mat.:3.1; APZ:3.1 | 1.0619 |  |  | Schweißende | Schweißende | dA | dA
Y0NDA84AA102 | KH HzWaVL Strg4 Bzg/MM-Ltg | KA01 | Durchgangshahn | E-Absperrkugelhahn |  |  | ENG | 02 CEHY MH |  |  |  |  | 700 | 700 | 25 | 25 | 16 | 120 |  |  | Mat.:3.1; APZ:3.1 | 1.0619 |  |  | Schweißende | Schweißende | dA | dA
Y0NDA84AA111 | KH HzWaVL Strg4 zu EigBedf | KA01 | Durchgangshahn | E-Absperrkugelhahn |  |  | ENG | 02 CEHY MH |  |  |  |  | 300 | 300 | 25 | 25 | 16 | 120 |  |  | Mat.:3.1; APZ:3.1 | 1.0619 |  |  | Schweißende | Schweißende | dA | dA
Y0NDA84AA201 | MagVtl SiByp Strg4 | KA01 | Durchgangshahn | Magnetventil |  |  | ENG | 02 CEHY MH |  |  |  |  | 50 | 50 | 25 | 25 | 16 | 120 |  |  | Mat.:3.1; APZ:3.1 | 1.0619 |  |  | Schweißende | Schweißende | dA | dA
Y0NDA84AA301 | KugHn DrMes | KA01 | Durchgangshahn | H-Absperrkugelhahn |  |  | ENG | 02 CEHY MH |  |  |  |  | 15 | 15 | 25 | 25 | 16 | 120 |  |  | Mat.:3.1; APZ:3.1 | 1.0619 |  |  | Schweißende | Schweißende | dA | dA
Y0NDA84AA302 | KugHn DrMes | KA01 | Durchgangshahn | H-Absperrkugelhahn |  |  | ENG | 02 CEHY MH |  |  |  |  | 15 | 15 | 25 | 25 | 16 | 120 |  |  | Mat.:3.1; APZ:3.1 | 1.0619 |  |  | Schweißende | Schweißende | dA | dA
Y0NDA84AA303 | KugHn DrMes | KA01 | Durchgangshahn | H-Absperrkugelhahn |  |  | ENG | 02 CEHY MH |  |  |  |  | 15 | 15 | 25 | 25 | 16 | 120 |  |  | Mat.:3.1; APZ:3.1 | 1.0619 |  |  | Schweißende | Schweißende | dA | dA
Y0NDA84AA401 | KugHn Entle | KA01 | Durchgangshahn | H-Absperrkugelhahn |  |  | ENG | 02 CEHY MH |  |  |  |  | 100 | 100 | 25 | 25 | 16 | 120 |  |  | Mat.:3.1; APZ:3.1 | 1.0619 |  |  | Schweißende | Schweißende | dA | dA
Y0NDA84AA411 | KugHn Entle | KA01 | Durchgangshahn | H-Absperrkugelhahn |  |  | ENG | 02 CEHY MH |  |  |  |  | 80 | 80 | 25 | 25 | 16 | 120 |  |  | Mat.:3.1; APZ:3.1 | 1.0619 |  |  | Schweißende | Schweißende | dA | dA
Y0NDA84AA451 | KugHn Entlü | KA01 | Durchgangshahn | H-Absperrkugelhahn |  |  | ENG | 02 CEHY MH |  |  |  |  | 25 | 25 | 25 | 25 | 16 | 120 |  |  | Mat.:3.1; APZ:3.1 | 1.0619 |  |  | Schweißende | Schweißende | dA | dA
Y0NDA84AA453 | KugHn Belü | KA01 | Durchgangshahn | H-Absperrkugelhahn |  |  | ENG | 02 CEHY MH |  |  |  |  | 25 | 25 | 25 | 25 | 16 | 120 |  |  | Mat.:3.1; APZ:3.1 | 1.0619 |  |  | Schweißende | Schweißende | dA | dA
Y0NDA84AA501 | BypKH AV Strg4 Bzg/MMLtg | KA01 | Durchgangshahn | H-Absperrkugelhahn |  |  | ENG | 02 CEHY MH |  |  |  |  | 50 | 50 | 25 | 25 | 16 | 120 |  |  | Mat.:3.1; APZ:3.1 | 1.0619 |  |  | Schweißende | Schweißende | dA | dA
Y0NDA84AA502 | BypKH AV Strg4 Bzg/MMLtg | KA01 | Durchgangshahn | E-Absperrkugelhahn |  |  | ENG | 02 CEHY MH |  |  |  |  | 50 | 50 | 25 | 25 | 16 | 120 |  |  | Mat.:3.1; APZ:3.1 | 1.0619 |  |  | Schweißende | Schweißende | dA | dA
Y0NDA84AA521 | KugHn SiByp Strg4 | KA01 | Durchgangshahn | H-Absperrkugelhahn |  |  | ENG | 02 CEHY MH |  |  |  |  | 50 | 50 | 25 | 25 | 16 | 120 |  |  | Mat.:3.1; APZ:3.1 | 1.0619 |  |  | Schweißende | Schweißende | dA | dA
Y0NDA84AA522 | KugHn SiByp Strg4 | KA01 | Durchgangshahn | H-Absperrkugelhahn |  |  | ENG | 02 CEHY MH |  |  |  |  | 50 | 50 | 25 | 25 | 16 | 120 |  |  | Mat.:3.1; APZ:3.1 | 1.0619 |  |  | Schweißende | Schweißende | dA | dA
Y0NDA84AA801 | AKl/RSKl DrStßByp VL Strg4 | KA01 | Kombinierte Absperr- und Rückschlagklappe | Kombinierte Absperr- und Rückschlagklappe mit E-Stellantrieb |  |  | ENG | 02 CEHY MH |  |  |  | 14000 m³/h | 600 | 600 | 25 | 25 | 16 | 120 |  | 14 | Mat.:3.1; APZ:3.1 | 1.0577 |  |  | Flansch EN 1092-1 | Flansch EN 1092-1 | dA | dA
Y0NDA88AA101 | KugHn HzWa VL von H2-Verdi | KA01 | Durchgangshahn | E-Absperrkugelhahn |  |  | ENG | 02 CEHY MH |  |  |  |  | 350 | 350 | 25 | 25 | 16 | 120 |  |  | Mat.:3.1; APZ:3.1 | 1.0619 |  |  | Flansch EN 1092-1 | Flansch EN 1092-1 | dA | dA
Y0NDA88AA102 | KugHn HzWa VL von H2-Verdi | KA01 | Durchgangshahn | E-Absperrkugelhahn |  |  | ENG | 02 CEHY MH |  |  |  |  | 350 | 350 | 25 | 25 | 16 | 120 |  |  | Mat.:3.1; APZ:3.1 | 1.0619 |  |  | Flansch EN 1092-1 | Flansch EN 1092-1 | dA | dA
Y0NDA88AA446 | KugHn Entle | KA01 | Durchgangshahn | H-Absperrkugelhahn |  |  | ENG | 02 CEHY MH |  |  |  |  | 100 | 100 | 25 | 25 | 16 | 120 |  |  | Mat.:3.1; APZ:3.1 | 1.0619 |  |  | Schweißende | Schweißende | dA | dA
Y0NDA88AA448 | KugHn Entle | KA01 | Durchgangshahn | H-Absperrkugelhahn |  |  | ENG | 02 CEHY MH |  |  |  |  | 80 | 80 | 25 | 25 | 16 | 120 |  |  | Mat.:3.1; APZ:3.1 | 1.0619 |  |  | Schweißende | Schweißende | dA | dA
Y0NDA88AA496 | KugHn Entlü | KA01 | Durchgangshahn | H-Absperrkugelhahn |  |  | ENG | 02 CEHY MH |  |  |  |  | 25 | 25 | 25 | 25 | 16 | 120 |  |  | Mat.:3.1; APZ:3.1 | 1.0619 |  |  | Schweißende | Schweißende | dA | dA
Y0NDA88AA498 | KugHn Entlü | KA01 | Durchgangshahn | H-Absperrkugelhahn |  |  | ENG | 02 CEHY MH |  |  |  |  | 25 | 25 | 25 | 25 | 16 | 120 |  |  | Mat.:3.1; APZ:3.1 | 1.0619 |  |  | Schweißende | Schweißende | dA | dA
Y0NDA89AA101 | KugHn HzWaEigBedf VL | KA01 | Durchgangshahn | E-Absperrkugelhahn |  |  | ENG | 02 CEHY MH |  |  |  |  | 250 | 250 | 25 | 25 | 16 | 120 |  |  | Mat.:3.1; APZ:3.1 | 1.0619 |  |  | Schweißende | Schweißende | dA | dA
Y0NDA89AA403 | KugHn Entle | KA01 | Durchgangshahn | H-Absperrkugelhahn |  |  | ENG | 02 CEHY MH |  |  |  |  | 25 | 25 | 25 | 25 | 16 | 120 |  |  | Mat.:3.1; APZ:3.1 | 1.0619 |  |  | Schweißende | Schweißende | dA | dA
Y0NDA89AA405 | KugHn Entle | KA01 | Durchgangshahn | H-Absperrkugelhahn |  |  | ENG | 02 CEHY MH |  |  |  |  | 80 | 80 | 25 | 25 | 16 | 120 |  |  | Mat.:3.1; APZ:3.1 | 1.0619 |  |  | Schweißende | Schweißende | dA | dA
Y0NDA89AA453 | KugHn Entlü | KA01 | Durchgangshahn | H-Absperrkugelhahn |  |  | ENG | 02 CEHY MH |  |  |  |  | 25 | 25 | 25 | 25 | 16 | 120 |  |  | Mat.:3.1; APZ:3.1 | 1.0619 |  |  | Schweißende | Schweißende | dA | dA
Y0NDA89AA501 | KugHn RL ZusWaVorW WAA | KA01 | Durchgangshahn | H-Absperrkugelhahn |  |  | ENG | 02 CEHY MH |  |  |  |  | 100 | 100 | 25 | 25 | 16 | 120 |  |  | Mat.:3.1; APZ:3.1 | 1.0619 |  |  | Schweißende | Schweißende | dA | dA
Y0NDA89AA502 | KugHn RL ZusWaVorW WAA | KA01 | Durchgangshahn | H-Absperrkugelhahn |  |  | ENG | 02 CEHY MH |  |  |  |  | 100 | 100 | 25 | 25 | 16 | 120 |  |  | Mat.:3.1; APZ:3.1 | 1.0619 |  |  | Flansch EN 1092-1 | Flansch EN 1092-1 | dA | dA
Y0NDA90AA101 | KugHn HzWa VL von WP KüKr | KA01 | Durchgangshahn | E-Absperrkugelhahn |  |  | ENG | 02 CEHY MH |  |  |  |  | 350 | 350 | 25 | 25 | 16 | 120 |  |  | Mat.:3.1; APZ:3.1 | 1.0619 |  |  | Flansch EN 1092-1 | Flansch EN 1092-1 | dA | dA
Y0NDA90AA102 | KugHn HzWa VL von WP KüKr | KA01 | Durchgangshahn | E-Absperrkugelhahn |  |  | ENG | 02 CEHY MH |  |  |  |  | 350 | 350 | 25 | 25 | 16 | 120 |  |  | Mat.:3.1; APZ:3.1 | 1.0619 |  |  | Flansch EN 1092-1 | Flansch EN 1092-1 | dA | dA
Y0NDA90AA446 | KugHn Entle | KA01 | Durchgangshahn | H-Absperrkugelhahn |  |  | ENG | 02 CEHY MH |  |  |  |  | 100 | 100 | 25 | 25 | 16 | 120 |  |  | Mat.:3.1; APZ:3.1 | 1.0619 |  |  | Schweißende | Schweißende | dA | dA
Y0NDA90AA448 | KugHn Entle | KA01 | Durchgangshahn | H-Absperrkugelhahn |  |  | ENG | 02 CEHY MH |  |  |  |  | 100 | 100 | 25 | 25 | 16 | 120 |  |  | Mat.:3.1; APZ:3.1 | 1.0619 |  |  | Schweißende | Schweißende | dA | dA
Y0NDA90AA496 | KugHn Entlü | KA01 | Durchgangshahn | H-Absperrkugelhahn |  |  | ENG | 02 CEHY MH |  |  |  |  | 25 | 25 | 25 | 25 | 16 | 120 |  |  | Mat.:3.1; APZ:3.1 | 1.0619 |  |  | Schweißende | Schweißende | dA | dA
Y0NDA90AA498 | KugHn Entlü | KA01 | Durchgangshahn | H-Absperrkugelhahn |  |  | ENG | 02 CEHY MH |  |  |  |  | 25 | 25 | 25 | 25 | 16 | 120 |  |  | Mat.:3.1; APZ:3.1 | 1.0619 |  |  | Schweißende | Schweißende | dA | dA
Y0NDA91AA310 | KugHn Kalib F-Mes | KA01 | Durchgangshahn | H-Absperrkugelhahn Optolution |  |  | ENG | 02 CEHY MH |  |  |  |  | 50 | 50 | 25 | 25 | 16 | 120 | [6 empty] | Schweißende | Flansch | dA | dA
Y0NDA91AA451 | KugHn Entlü | KA01 | Durchgangshahn | H-Absperrkugelhahn |  |  | ENG | 02 CEHY MH |  |  |  |  | 25 | 25 | 25 | 25 | 16 | 120 |  |  | Mat.:3.1; APZ:3.1 | 1.0619 |  |  | Schweißende | Schweißende | dA | dA
Y0NDA91AA469 | KugHn Entlü | KA01 | Durchgangshahn | H-Absperrkugelhahn |  |  | ENG | 02 CEHY MH |  |  |  |  | 25 | 25 | 25 | 25 | 16 | 120 |  |  | Mat.:3.1; APZ:3.1 | 1.0619 |  |  | Schweißende | Schweißende | dA | dA
Y0NDA91AA999 | RegKl SpülLtg Strg1 | KA01 | 2-Wege-Regelklappe | E-Regelklappe |  |  | ENG | 02 CEHY MH |  |  |  |  | 450 | 450 | 25 | 25 | 16 | 120 | [6 empty] | Flansch EN 1092-1 | Flansch EN 1092-1 | dA | dA
Y0NDA92AA310 | KugHn Kalib F-Mes | KA01 | Durchgangshahn | H-Absperrkugelhahn Optolution |  |  | ENG | 02 CEHY MH |  |  |  |  | 50 | 50 | 25 | 25 | 16 | 120 | [6 empty] | Schweißende | Flansch | dA | dA
Y0NDA92AA419 | KugHn Entle | KA01 | Durchgangshahn | H-Absperrkugelhahn |  |  | ENG | 02 CEHY MH |  |  |  |  | 100 | 100 | 25 | 25 | 16 | 120 |  |  | Mat.:3.1; APZ:3.1 | 1.0619 |  |  | Schweißende | Schweißende | dA | dA
Y0NDA92AA451 | KugHn Entlü | KA01 | Durchgangshahn | H-Absperrkugelhahn |  |  | ENG | 02 CEHY MH |  |  |  |  | 25 | 25 | 25 | 25 | 16 | 120 |  |  | Mat.:3.1; APZ:3.1 | 1.0619 |  |  | Schweißende | Schweißende | dA | dA
Y0NDA92AA469 | KugHn Entlü | KA01 | Durchgangshahn | H-Absperrkugelhahn |  |  | ENG | 02 CEHY MH |  |  |  |  | 25 | 25 | 25 | 25 | 16 | 120 |  |  | Mat.:3.1; APZ:3.1 | 1.0619 |  |  | Schweißende | Schweißende | dA | dA
Y0NDA92AA999 | RegKl SpülLtg Strg2 | KA01 | 2-Wege-Regelklappe | E-Regelklappe |  |  | ENG | 02 CEHY MH |  |  |  |  | 450 | 450 | 25 | 25 | 16 | 120 | [6 empty] | Flansch EN 1092-1 | Flansch EN 1092-1 | dA | dA
Y0NDA93AA310 | KugHn Kalib F-Mes | KA01 | Durchgangshahn | H-Absperrkugelhahn Optolution |  |  | ENG | 02 CEHY MH |  |  |  |  | 50 | 50 | 25 | 25 | 16 | 120 | [6 empty] | Schweißende | Flansch | dA | dA
Y0NDA93AA999 | RegKl SpülLtg Strg3 | KA01 | 2-Wege-Regelklappe | E-Regelklappe |  |  | ENG | 02 CEHY MH |  |  |  |  | 450 | 450 | 25 | 25 | 16 | 120 | [6 empty] | Flansch EN 1092-1 | Flansch EN 1092-1 | dA | dA
Y0NDA94AA310 | KugHn Kalib F-Mes | KA01 | Durchgangshahn | H-Absperrkugelhahn Optolution |  |  | ENG | 02 CEHY MH |  |  |  |  | 50 | 50 | 25 | 25 | 16 | 120 | [6 empty] | Schweißende | Flansch | dA | dA
Y0NDA94AA401 | KugHn Entle | KA01 | Durchgangshahn | H-Absperrkugelhahn |  |  | ENG | 02 CEHY MH |  |  |  |  | 100 | 100 | 25 | 25 | 16 | 120 |  |  | Mat.:3.1; APZ:3.1 | 1.0619 |  |  | Schweißende | Schweißende | dA | dA
Y0NDA94AA451 | KugHn Entlü | KA01 | Durchgangshahn | H-Absperrkugelhahn |  |  | ENG | 02 CEHY MH |  |  |  |  | 25 | 25 | 25 | 25 | 16 | 120 |  |  | Mat.:3.1; APZ:3.1 | 1.0619 |  |  | Schweißende | Schweißende | dA | dA
Y0NDA94AA999 | RegKl SpülLtg Strg4 | KA01 | 2-Wege-Regelklappe | E-Regelklappe |  |  | ENG | 02 CEHY MH |  |  |  |  | 450 | 450 | 25 | 25 | 16 | 120 | [6 empty] | Flansch EN 1092-1 | Flansch EN 1092-1 | dA | dA
Y0NDB80AA301 | KugHn DrMes | KA01 | Durchgangshahn | H-Absperrkugelhahn |  |  | ENG | 02 CEHY MH |  |  |  |  | 15 | 15 | 25 | 25 | 16 | 120 |  |  | Mat.:3.1; APZ:3.1 | 1.0619 |  |  | Schweißende | Schweißende | dA | dA
Y0NDB80AA302 | KugHn DrMes | KA01 | Durchgangshahn | H-Absperrkugelhahn |  |  | ENG | 02 CEHY MH |  |  |  |  | 15 | 15 | 25 | 25 | 16 | 120 |  |  | Mat.:3.1; APZ:3.1 | 1.0619 |  |  | Schweißende | Schweißende | dA | dA
Y0NDB80AA303 | KugHn DrMes | KA01 | Durchgangshahn | H-Absperrkugelhahn |  |  | ENG | 02 CEHY MH |  |  |  |  | 15 | 15 | 25 | 25 | 16 | 120 |  |  | Mat.:3.1; APZ:3.1 | 1.0619 |  |  | Schweißende | Schweißende | dA | dA
Y0NDB80AA311 | KugHn DrMes | KA01 | Durchgangshahn | H-Absperrkugelhahn |  |  | ENG | 02 CEHY MH |  |  |  |  | 15 | 15 | 25 | 25 | 16 | 120 |  |  | Mat.:3.1; APZ:3.1 | 1.0619 |  |  | Schweißende | Schweißende | dA | dA
Y0NDB80AA312 | KugHn DrMes | KA01 | Durchgangshahn | H-Absperrkugelhahn |  |  | ENG | 02 CEHY MH |  |  |  |  | 15 | 15 | 25 | 25 | 16 | 120 |  |  | Mat.:3.1; APZ:3.1 | 1.0619 |  |  | Schweißende | Schweißende | dA | dA
Y0NDB80AA313 | KugHn DrMes | KA01 | Durchgangshahn | H-Absperrkugelhahn |  |  | ENG | 02 CEHY MH |  |  |  |  | 15 | 15 | 25 | 25 | 16 | 120 |  |  | Mat.:3.1; APZ:3.1 | 1.0619 |  |  | Schweißende | Schweißende | dA | dA
Y0NDB80AA401 | KugHn EntleSys DrSam | KA01 | Durchgangshahn | H-Absperrkugelhahn |  |  | ENG | 02 CEHY MH |  |  |  |  | 100 | 100 | 25 | 25 | 16 | 120 |  |  | Mat.:3.1; APZ:3.1 | 1.0619 |  |  | Schweißende | Schweißende | dA | dA
Y0NDB80AA501 | KH HzWaDrRL SamAnbLtg | KA01 | Durchgangshahn | H-Absperrkugelhahn |  |  | ENG | 02 CEHY MH |  |  |  |  | 150 | 150 | 25 | 25 | 16 | 120 |  |  | Mat.:3.1; APZ:3.1 | 1.0619 |  |  | Schweißende | Schweißende | dA | dA
Y0NDB80AA511 | KugHn RkFühr EntlePp zu DrSam | KA01 | Durchgangshahn | H-Absperrkugelhahn |  |  | _ | 02 CEHY MH |  |  |  |  | 100 | 100 | 25 | 25 | 16 | 120 |  |  | Mat.:3.1; APZ:3.1 | 1.0619 |  |  | Schweißende | Schweißende | dA | dA
Y0NDB81AA453 | KugHn Entlü | KA01 | Durchgangshahn | H-Absperrkugelhahn |  |  | ENG | 02 CEHY MH |  |  |  |  | 25 | 25 | 25 | 25 | 16 | 120 |  |  | Mat.:3.1; APZ:3.1 | 1.0619 |  |  | Schweißende | Schweißende | dA | dA
Y0NDB81AA455 | KugHn Entlü | KA01 | Durchgangshahn | H-Absperrkugelhahn |  |  | ENG | 02 CEHY MH |  |  |  |  | 25 | 25 | 25 | 25 | 16 | 120 |  |  | Mat.:3.1; APZ:3.1 | 1.0619 |  |  | Schweißende | Schweißende | dA | dA
Y0NDB82AA453 | KugHn Entlü | KA01 | Durchgangshahn | H-Absperrkugelhahn |  |  | ENG | 02 CEHY MH |  |  |  |  | 25 | 25 | 25 | 25 | 16 | 120 |  |  | Mat.:3.1; APZ:3.1 | 1.0619 |  |  | Schweißende | Schweißende | dA | dA
Y0NDB82AA455 | KugHn Entlü | KA01 | Durchgangshahn | H-Absperrkugelhahn |  |  | ENG | 02 CEHY MH |  |  |  |  | 25 | 25 | 25 | 25 | 16 | 120 |  |  | Mat.:3.1; APZ:3.1 | 1.0619 |  |  | Schweißende | Schweißende | dA | dA
Y0NDB83AA453 | KugHn Entlü | KA01 | Durchgangshahn | H-Absperrkugelhahn |  |  | ENG | 02 CEHY MH |  |  |  |  | 25 | 25 | 25 | 25 | 16 | 120 |  |  | Mat.:3.1; APZ:3.1 | 1.0619 |  |  | Schweißende | Schweißende | dA | dA
Y0NDB83AA455 | KugHn Entlü | KA01 | Durchgangshahn | H-Absperrkugelhahn |  |  | ENG | 02 CEHY MH |  |  |  |  | 25 | 25 | 25 | 25 | 16 | 120 |  |  | Mat.:3.1; APZ:3.1 | 1.0619 |  |  | Schweißende | Schweißende | dA | dA
Y0NDB84AA001 | RegKl HzWa DrRL Strg4 | KA01 | 2-Wege-Regelklappe | E-Regelklappe |  |  | ENG | 02 CEHY MH |  |  |  | 11594 m³/h | 600 | 600 | 25 | 25 | 16 | 120 |  |  | Mat.:3.1; APZ:3.1 | 1.0619 |  |  | Flansch EN 1092-1 | Flansch EN 1092-1 | dA | dA
Y0NDB84AA120 | KugHn HzWa DrRL Strg4 | KA01 | Durchgangshahn | E-Absperrkugelhahn |  |  | ENG | 02 CEHY MH |  |  |  |  | 800 | 800 | 25 | 25 | 16 | 120 |  | 5,50 | Mat.:3.1; APZ:3.1 | 1.0619 |  |  | Schweißende | Schweißende | dA | dA
Y0NDB84AA171 | KugHn Byp HzWa DrRL Strg4 | KA01 | Durchgangshahn | E-Absperrkugelhahn |  |  | ENG | 02 CEHY MH |  |  |  |  | 50 | 50 | 25 | 25 | 16 | 120 |  |  | Mat.:3.1; APZ:3.1 | 1.0619 |  |  | Schweißende | Schweißende | dA | dA
Y0NDB84AA301 | KugHn DrMes | KA01 | Durchgangshahn | H-Absperrkugelhahn |  |  | ENG | 02 CEHY MH |  |  |  |  | 15 | 15 | 25 | 25 | 16 | 120 |  |  | Mat.:3.1; APZ:3.1 | 1.0619 |  |  | Schweißende EN ISO 9692-1 | Schweißende EN ISO 9692-1 | dA | dA
Y0NDB84AA311 | KugHn DrMes | KA01 | Durchgangshahn | H-Absperrkugelhahn |  |  | _ | 02 CEHY MH |  |  |  |  | 15 | 15 | 25 | 25 | 16 | 120 |  |  | Mat.:3.1; APZ:3.1 | 1.0619 |  |  | Schweißende | Schweißende | dA | dA
Y0NDB84AA410 | KugHn EntleSys | KA01 | Durchgangshahn | H-Absperrkugelhahn |  |  | ENG | 02 CEHY MH |  |  |  |  | 100 | 100 | 25 | 25 | 16 | 120 |  |  | Mat.:3.1; APZ:3.1 | 1.0619 |  |  | Schweißende | Schweißende | dA | dA
Y0NDB84AA457 | KugHn Entlü | KA01 | Durchgangshahn | H-Absperrkugelhahn |  |  | ENG | 02 CEHY MH |  |  |  |  | 25 | 25 | 25 | 25 | 16 | 120 |  |  | Mat.:3.1; APZ:3.1 | 1.0619 |  |  | Schweißende | Schweißende | dA | dA
Y0NDB84AA571 | KugHn Byp HzWa DrRL Strg4 | KA01 | Durchgangshahn | H-Absperrkugelhahn |  |  | ENG | 02 CEHY MH |  |  |  |  | 50 | 50 | 25 | 25 | 16 | 120 |  |  | Mat.:3.1; APZ:3.1 | 1.0619 |  |  | Schweißende | Schweißende | dA | dA
Y0NDB85AA401 | KugHn Entle | KA01 | Durchgangshahn | H-Absperrkugelhahn |  |  | ENG | 02 CEHY MH |  |  |  |  | 25 | 25 | 25 | 25 | 16 | 120 |  |  | Mat.:3.1; APZ:3.1 | 1.0619 |  |  | Schweißende | Schweißende | dA | dA
Y0NDB85AA451 | KugHn Entlü | KA01 | Durchgangshahn | H-Absperrkugelhahn |  |  | ENG | 02 CEHY MH |  |  |  |  | 25 | 25 | 25 | 25 | 16 | 120 |  |  | Mat.:3.1; APZ:3.1 | 1.0619 |  |  | Schweißende | Schweißende | dA | dA
Y0NDB85AA501 | KugHn HzWa DrRL zu KDE | KA01 | Durchgangshahn | H-Absperrkugelhahn |  |  | ENG | 02 CEHY MH |  |  |  |  | 50 | 50 | 25 | 25 | 16 | 120 |  |  | Mat.:3.1; APZ:3.1 | 1.0619 |  |  | Schweißende | Schweißende | dA | dA
Y0NDB85AA502 | KugHn HzWa DrRL zu KDE | KA01 | Durchgangshahn | H-Absperrkugelhahn |  |  | ENG | 02 CEHY MH |  |  |  |  | 50 | 50 | 25 | 25 | 16 | 120 |  |  | Mat.:3.1; APZ:3.1 | 1.0619 |  |  | Flansch EN 1092-1 | Flansch EN 1092-1 | dA | dA
Y0NDB86AA011 | RegVtl HzWa VLAbMi | KA01 | 2-Wege-Regel-Ventil | E-Regelventil |  |  | ENG | 02 CEHY MH |  |  |  | 2500 m³/h | 500 | 500 | 25 | 25 | 16 | 120 |  |  | Mat.:3.1; APZ:3.1 | 1.0619 |  |  | Flansch EN 1092-1 | Flansch EN 1092-1 | dA | dA
Y0NDB86AA021 | RegVtl HzWa VLAbMi | KA01 | 2-Wege-Regel-Ventil | E-Regelventil |  |  | ENG | 02 CEHY MH |  |  |  | 2500 m³/h | 500 | 500 | 25 | 25 | 16 | 120 |  |  | Mat.:3.1; APZ:3.1 | 1.0619 |  |  | Flansch EN 1092-1 | Flansch EN 1092-1 | dA | dA
Y0NDB86AA111 | KugHn HzWa VLAbMi | KA01 | Durchgangshahn | E-Absperrkugelhahn |  |  | ENG | 02 CEHY MH |  |  |  |  | 600 | 600 | 25 | 25 | 16 | 120 |  |  | Mat.:3.1; APZ:3.1 | 1.0619 |  |  | Schweißende | Schweißende | dA | dA
Y0NDB86AA112 | KugHn HzWa VLAbMi | KA01 | Durchgangshahn | E-Absperrkugelhahn |  |  | ENG | 02 CEHY MH |  |  |  |  | 600 | 600 | 25 | 25 | 16 | 120 |  |  | Mat.:3.1; APZ:3.1 | 1.0619 |  |  | Schweißende | Schweißende | dA | dA
Y0NDB86AA121 | KugHn HzWa VLAbMi | KA01 | Durchgangshahn | E-Absperrkugelhahn |  |  | ENG | 02 CEHY MH |  |  |  |  | 600 | 600 | 25 | 25 | 16 | 120 |  |  | Mat.:3.1; APZ:3.1 | 1.0619 |  |  | Schweißende | Schweißende | dA | dA
Y0NDB86AA122 | KugHn HzWa VLAbMi | KA01 | Durchgangshahn | E-Absperrkugelhahn |  |  | ENG | 02 CEHY MH |  |  |  |  | 600 | 600 | 25 | 25 | 16 | 120 |  |  | Mat.:3.1; APZ:3.1 | 1.0619 |  |  | Schweißende | Schweißende | dA | dA
Y0NDB86AA411 | KugHn Entle | KA01 | Durchgangshahn | H-Absperrkugelhahn |  |  | ENG | 02 CEHY MH |  |  |  |  | 100 | 100 | 25 | 25 | 16 | 120 |  |  | Mat.:3.1; APZ:3.1 | 1.0619 |  |  | Schweißende | Schweißende | dA | dA
Y0NDB86AA421 | KugHn Entle | KA01 | Durchgangshahn | H-Absperrkugelhahn |  |  | ENG | 02 CEHY MH |  |  |  |  | 100 | 100 | 25 | 25 | 16 | 120 |  |  | Mat.:3.1; APZ:3.1 | 1.0619 |  |  | Schweißende | Schweißende | dA | dA
Y0NDB86AA451 | KugHn Entlü | KA01 | Durchgangshahn | H-Absperrkugelhahn |  |  | ENG | 02 CEHY MH |  |  |  |  | 25 | 25 | 25 | 25 | 16 | 120 |  |  | Mat.:3.1; APZ:3.1 | 1.0619 |  |  | Schweißende | Schweißende | dA | dA
Y0NDB86AA461 | KugHn Entlü | KA01 | Durchgangshahn | H-Absperrkugelhahn |  |  | ENG | 02 CEHY MH |  |  |  |  | 25 | 25 | 25 | 25 | 16 | 120 |  |  | Mat.:3.1; APZ:3.1 | 1.0619 |  |  | Schweißende | Schweißende | dA | dA
Y0NDB86AA463 | KugHn Entlü | KA01 | Durchgangshahn | H-Absperrkugelhahn |  |  | ENG | 02 CEHY MH |  |  |  |  | 25 | 25 | 25 | 25 | 16 | 120 |  |  | Mat.:3.1; APZ:3.1 | 1.0619 |  |  | Schweißende | Schweißende | dA | dA
Y0NDB87AA101 | KugHn WAA Abstrm Bestand | KA01 | Durchgangshahn | E-Absperrkugelhahn |  |  | ENG | 02 CEHY MH |  |  |  |  | 150 | 150 | 25 | 25 | 16 | 120 |  |  | Mat.:3.1; APZ:3.1 | 1.0619 |  |  | Schweißende | Schweißende | dA | dA
Y0NDB87AA104 | KugHn WAA Abstrm Bestand | KA01 | Durchgangshahn | E-Absperrkugelhahn |  |  | _ | 02 CEHY MH |  |  |  |  | 150 | 150 | 25 | 25 | 16 | 120 |  |  | Mat.:3.1; APZ:3.1 | 1.0619 |  |  | Schweißende | Schweißende | dA | dA
Y0NDB87AA105 | KugHn WAA Zustrm Bestand | KA01 | Durchgangshahn | E-Absperrkugelhahn |  |  | _ | 02 CEHY MH |  |  |  |  | 150 | 150 | 25 | 25 | 16 | 120 |  |  | Mat.:3.1; APZ:3.1 | 1.0619 |  |  | Schweißende | Schweißende | dA | dA
Y0NDB87AA111 | KugHn WAA Zustrm Bestand | KA01 | Durchgangshahn | E-Absperrkugelhahn |  |  | ENG | 02 CEHY MH |  |  |  |  | 150 | 150 | 25 | 25 | 16 | 120 |  |  | Mat.:3.1; APZ:3.1 | 1.0619 |  |  | Schweißende | Schweißende | dA | dA
Y0NDB87AA411 | KugHn Entle | KA01 | Durchgangshahn | H-Absperrkugelhahn |  |  | _ | 02 CEHY MH |  |  |  |  | 25 | 25 | 25 | 25 | 16 | 120 |  |  | Mat.:3.1; APZ:3.1 | 1.0619 |  |  | Schweißende | Schweißende | dA | dA
Y0NDB87AA421 | KugHn Entle | KA01 | Durchgangshahn | H-Absperrkugelhahn |  |  | ENG | 02 CEHY MH |  |  |  |  | 25 | 25 | 25 | 25 | 16 | 120 |  |  | Mat.:3.1; APZ:3.1 | 1.0619 |  |  | Schweißende | Schweißende | dA | dA
Y0NDB87AA461 | KugHn Entlü | KA01 | Durchgangshahn | H-Absperrkugelhahn |  |  | _ | 02 CEHY MH |  |  |  |  | 25 | 25 | 25 | 25 | 16 | 120 |  |  | Mat.:3.1; APZ:3.1 | 1.0619 |  |  | Schweißende | Schweißende | dA | dA
Y0NDB87AA471 | KugHn Entlü | KA01 | Durchgangshahn | H-Absperrkugelhahn |  |  | ENG | 02 CEHY MH |  |  |  |  | 25 | 25 | 25 | 25 | 16 | 120 |  |  | Mat.:3.1; APZ:3.1 | 1.0619 |  |  | Schweißende | Schweißende | dA | dA
Y0NDB87AA501 | KugHn WAA Abstrm Neu | KA01 | Durchgangshahn | H-Absperrkugelhahn |  |  | ENG | 02 CEHY MH |  |  |  |  | 150 | 150 | 25 | 25 | 16 | 120 |  |  | Mat.:3.1; APZ:3.1 | 1.0619 |  |  | Flansch EN 1092-1 | Flansch EN 1092-1 | dA | dA
Y0NDB87AA502 | KugHn WAA Zustrm Neu | KA01 | Durchgangshahn | H-Absperrkugelhahn |  |  | _ | 02 CEHY MH |  |  |  |  | 150 | 150 | 25 | 25 | 16 | 120 |  |  | Mat.:3.1; APZ:3.1 | 1.0619 |  |  | Flansch EN 1092-1 | Flansch EN 1092-1 | dA | dA
Y0NDB87AA511 | KugHn WAA Zustrm Neu | KA01 | Durchgangshahn | H-Absperrkugelhahn |  |  | ENG | 02 CEHY MH |  |  |  |  | 150 | 150 | 25 | 25 | 16 | 120 |  |  | Mat.:3.1; APZ:3.1 | 1.0619 |  |  | Flansch EN 1092-1 | Flansch EN 1092-1 | dA | dA
Y0NDB87AA512 | KugHn Abstrm zu mobTSE | KA01 | Durchgangshahn | H-Absperrkugelhahn |  |  | _ | 02 CEHY MH |  |  |  |  | 100 | 100 | 25 | 25 | 16 | 120 |  |  | Mat.:3.1; APZ:3.1 | 1.0619 |  |  | Flansch EN 1092-1 | Flansch EN 1092-1 | dA | dA
Y0NDB87AA521 | KugHn Abstrm zu mobTSE | KA01 | Durchgangshahn | H-Absperrkugelhahn |  |  | ENG | 02 CEHY MH |  |  |  |  | 100 | 100 | 25 | 25 | 16 | 120 |  |  | Mat.:3.1; APZ:3.1 | 1.0619 |  |  | Schweißende | Schweißende | dA | dA
Y0NDB87AA522 | KugHn Abstrm zu mobTSE | KA01 | Durchgangshahn | H-Absperrkugelhahn |  |  | ENG | 02 CEHY MH |  |  |  |  | 100 | 100 | 25 | 25 | 16 | 120 |  |  | Mat.:3.1; APZ:3.1 | 1.0619 |  |  | Flansch EN 1092-1 | Flansch EN 1092-1 | dA | dA
Y0NDB88AA101 | KugHn HzWaDrRL zu H2-Verdi | KA01 | Durchgangshahn | E-Absperrkugelhahn |  |  | ENG | 02 CEHY MH |  |  |  |  | 350 | 350 | 25 | 25 | 16 | 120 |  |  | Mat.:3.1; APZ:3.1 | 1.0619 |  |  | Flansch EN 1092-1 | Flansch EN 1092-1 | dA | dA
Y0NDB88AA401 | KugHn Entle | KA01 | Durchgangshahn | H-Absperrkugelhahn |  |  | ENG | 02 CEHY MH |  |  |  |  | 80 | 80 | 25 | 25 | 16 | 120 |  |  | Mat.:3.1; APZ:3.1 | 1.0619 |  |  | Schweißende | Schweißende | dA | dA
Y0NDB88AA403 | KugHn Entle | KA01 | Durchgangshahn | H-Absperrkugelhahn |  |  | ENG | 02 CEHY MH |  |  |  |  | 100 | 100 | 25 | 25 | 16 | 120 |  |  | Mat.:3.1; APZ:3.1 | 1.0619 |  |  | Schweißende | Schweißende | dA | dA
Y0NDB89AA101 | KugHn HzWaEigBedf RL | KA01 | Durchgangshahn | E-Absperrkugelhahn |  |  | ENG | 02 CEHY MH |  |  |  |  | 250 | 250 | 25 | 25 | 16 | 120 |  |  | Mat.:3.1; APZ:3.1 | 1.0619 |  |  | Schweißende | Schweißende | dA | dA
Y0NDB89AA446 | KugHn Entle | KA01 | Durchgangshahn | H-Absperrkugelhahn |  |  | ENG | 02 CEHY MH |  |  |  |  | 80 | 80 | 25 | 25 | 16 | 120 |  |  | Mat.:3.1; APZ:3.1 | 1.0619 |  |  | Schweißende | Schweißende | dA | dA
Y0NDB89AA448 | KugHn Entle | KA01 | Durchgangshahn | H-Absperrkugelhahn |  |  | ENG | 02 CEHY MH |  |  |  |  | 100 | 100 | 25 | 25 | 16 | 120 |  |  | Mat.:3.1; APZ:3.1 | 1.0619 |  |  | Schweißende | Schweißende | dA | dA
Y0NDB89AA801 | RSKl HzWaEigBedf RL | KA01 | Rückschlagklappe | Rückschlagklappe |  |  | ENG | 02 CEHY MH |  |  |  |  | 250 | 250 | 25 | 25 | 16 | 120 |  |  | Mat.:3.1; APZ:3.1 | 1.0577 |  |  | Flansch EN 1092-1 | Flansch EN 1092-1 | dA | dA
Y0NDB90AA101 | KugHn HzWa DrRL zu WP KüKr | KA01 | Durchgangshahn | E-Absperrkugelhahn |  |  | ENG | 02 CEHY MH |  |  |  |  | 350 | 350 | 25 | 25 | 16 | 120 |  |  | Mat.:3.1; APZ:3.1 | 1.0619 |  |  | Flansch EN 1092-1 | Flansch EN 1092-1 | dA | dA
Y0NDB90AA401 | KugHn Entle | KA01 | Durchgangshahn | H-Absperrkugelhahn |  |  | ENG | 02 CEHY MH |  |  |  |  | 80 | 80 | 25 | 25 | 16 | 120 |  |  | Mat.:3.1; APZ:3.1 | 1.0619 |  |  | Schweißende | Schweißende | dA | dA
Y0NDB90AA403 | KugHn Entle | KA01 | Durchgangshahn | H-Absperrkugelhahn |  |  | ENG | 02 CEHY MH |  |  |  |  | 100 | 100 | 25 | 25 | 16 | 120 |  |  | Mat.:3.1; APZ:3.1 | 1.0619 |  |  | Schweißende | Schweißende | dA | dA
Y0NDC11AA301 | KugHn DrMes | KA01 | Durchgangshahn | H-Absperrkugelhahn |  |  | ENG | 02 CEHY MH |  |  |  |  | 15 | 15 | 25 | 25 | 16 | 120 |  |  | Mat.:3.1; APZ:3.1 | 1.0619 |  |  | Schweißende | Schweißende | dA | dA
Y0NDC11AA302 | KugHn DrMes | KA01 | Durchgangshahn | H-Absperrkugelhahn |  |  | ENG | 02 CEHY MH |  |  |  |  | 15 | 15 | 25 | 25 | 16 | 120 |  |  | Mat.:3.1; APZ:3.1 | 1.0619 |  |  | Schweißende | Schweißende | dA | dA
Y0NDC21AA301 | KugHn DrMes | KA01 | Durchgangshahn | H-Absperrkugelhahn |  |  | ENG | 02 CEHY MH |  |  |  |  | 15 | 15 | 25 | 25 | 16 | 120 |  |  | Mat.:3.1; APZ:3.1 | 1.0619 |  |  | Schweißende | Schweißende | dA | dA
Y0NDC21AA302 | KugHn DrMes | KA01 | Durchgangshahn | H-Absperrkugelhahn |  |  | ENG | 02 CEHY MH |  |  |  |  | 15 | 15 | 25 | 25 | 16 | 120 |  |  | Mat.:3.1; APZ:3.1 | 1.0619 |  |  | Schweißende | Schweißende | dA | dA
Y0NDC31AA301 | KugHn DrMes | KA01 | Durchgangshahn | H-Absperrkugelhahn |  |  | ENG | 02 CEHY MH |  |  |  |  | 15 | 15 | 25 | 25 | 16 | 120 |  |  | Mat.:3.1; APZ:3.1 | 1.0619 |  |  | Schweißende | Schweißende | dA | dA
Y0NDC31AA302 | KugHn DrMes | KA01 | Durchgangshahn | H-Absperrkugelhahn |  |  | ENG | 02 CEHY MH |  |  |  |  | 15 | 15 | 25 | 25 | 16 | 120 |  |  | Mat.:3.1; APZ:3.1 | 1.0619 |  |  | Schweißende | Schweißende | dA | dA
Y0NDC41AA301 | KugHn DrMes | KA01 | Durchgangshahn | H-Absperrkugelhahn |  |  | ENG | 02 CEHY MH |  |  |  |  | 15 | 15 | 25 | 25 | 16 | 120 |  |  | Mat.:3.1; APZ:3.1 | 1.0619 |  |  | Schweißende | Schweißende | dA | dA
Y0NDC41AA302 | KugHn DrMes | KA01 | Durchgangshahn | H-Absperrkugelhahn |  |  | ENG | 02 CEHY MH |  |  |  |  | 15 | 15 | 25 | 25 | 16 | 120 |  |  | Mat.:3.1; APZ:3.1 | 1.0619 |  |  | Schweißende | Schweißende | dA | dA
Y0NDC51AA301 | KugHn DrMes | KA01 | Durchgangshahn | H-Absperrkugelhahn |  |  | ENG | 02 CEHY MH |  |  |  |  | 15 | 15 | 25 | 25 | 16 | 120 |  |  | Mat.:3.1; APZ:3.1 | 1.0619 |  |  | Schweißende | Schweißende | dA | dA
Y0NDC51AA302 | KugHn DrMes | KA01 | Durchgangshahn | H-Absperrkugelhahn |  |  | ENG | 02 CEHY MH |  |  |  |  | 15 | 15 | 25 | 25 | 16 | 120 |  |  | Mat.:3.1; APZ:3.1 | 1.0619 |  |  | Schweißende | Schweißende | dA | dA
Y0NDC61AA301 | KugHn DrMes | KA01 | Durchgangshahn | H-Absperrkugelhahn |  |  | ENG | 02 CEHY MH |  |  |  |  | 15 | 15 | 25 | 25 | 16 | 120 |  |  | Mat.:3.1; APZ:3.1 | 1.0619 |  |  | Schweißende | Schweißende | dA | dA
Y0NDC61AA302 | KugHn DrMes | KA01 | Durchgangshahn | H-Absperrkugelhahn |  |  | ENG | 02 CEHY MH |  |  |  |  | 15 | 15 | 25 | 25 | 16 | 120 |  |  | Mat.:3.1; APZ:3.1 | 1.0619 |  |  | Schweißende | Schweißende | dA | dA
Y0NDK10AA413 | KugHn Entle | KA01 | Durchgangshahn | H-Absperrkugelhahn |  |  | ENG | 02 CEHY MH |  |  |  |  | 50 | 50 | 25 | 25 | 16 | 120 |  |  | Mat.:3.1; APZ:3.1 | 1.0619 |  |  | Schweißende | Schweißende | dA | dA
Y0SBA10AA501 | KugHn HzWa VL GebHzg Süd | KA01 | Durchgangshahn | E-Absperrkugelhahn |  |  | ENG | 02 CEHY MH |  |  |  |  | 150 | 150 | 25 | 25 | 16 | 120 |  |  | Mat.:3.1; APZ:3.1 | 1.0619 |  |  | Schweißende | Schweißende | dA | dA
Y0SBA10AA511 | KugHn HzWa VL GebHzg Nord | KA01 | Durchgangshahn | E-Absperrkugelhahn |  |  | ENG | 02 CEHY MH |  |  |  |  | 150 | 150 | 25 | 25 | 16 | 120 |  |  | Mat.:3.1; APZ:3.1 | 1.0619 |  |  | Schweißende | Schweißende | dA | dA